## 表-07 分部分项工程量清单与计价表
分部分项工程量清单与计价表
单位工程(专业)：台州湾新区荣和路(富民路-安康路）品质道路风貌提升工程-交通土建 | [9 empty] | 第 1 页 共 19 页
序号 | 项目编码 | 项目名称 | 项目特征 | 计量单位 | 工程量 | 综合单价(元) | 合价(元) | 其中(元) |  |  |  | 备注
[8 empty] | 定额人工费 | 人工费价差 | 定额机械费 | 机械费价差
|  | 交通标线 |  |  |  |  | 36546 | 6049 | 896 | 4776 | 1005
1 | 040205006002 | 标线 | 热熔交通标线：采用机器喷漆，标线漆颜色应符合规范（GB5768-2009）的色号要求；保证均匀、清晰，外边没有发散现象，标线涂层厚度2mm以上，玻璃珠应分布均匀，撒布量为0.3kg/m2—0.4kg/m2。 | m2 | 300.63 | 36.14 | 10864.77 | 2014.22 | 297.62 | 1539.23 | 333.69
本页小计 | [6 empty] | 10865 | 2014 | 298 | 1539 | 334
表—07
分部分项工程量清单与计价表
单位工程(专业)：台州湾新区荣和路(富民路-安康路）品质道路风貌提升工程-交通土建 | [9 empty] | 第 2 页 共 19 页
序号 | 项目编码 | 项目名称 | 项目特征 | 计量单位 | 工程量 | 综合单价(元) | 合价(元) | 其中(元) |  |  |  | 备注
[8 empty] | 定额人工费 | 人工费价差 | 定额机械费 | 机械费价差
2 | 040205008001 | 横道线 | 白色热熔交通标线：采用机器喷漆，标线漆颜色应符合规范（GB5768-2009）的色号要求；保证均匀、清晰，外边没有发散现象，标线涂层厚度6mm以上，玻璃珠应分布均匀，撒布量为0.3kg/m2—0.4kg/m2。 | m2 | 20 | 45.17 | 903.4 | 221.6 | 33 | 111.8 | 24.2
3 | 040205008002 | 横道线 | 白色热熔震荡交通标线：采用机器喷漆，标线漆颜色应符合规范（GB5768-2009）的色号要求；保证均匀、清晰，外边没有发散现象，标线涂层厚度6mm以上，玻璃珠应分布均匀，撒布量为0.3kg/m2—0.4kg/m2。 | m2 | 60.9 | 92.31 | 5621.68 | 789.26 | 116.93 | 556.02 | 119.97
本页小计 | [6 empty] | 6525 | 1011 | 150 | 668 | 144
表—07
分部分项工程量清单与计价表
单位工程(专业)：台州湾新区荣和路(富民路-安康路）品质道路风貌提升工程-交通土建 | [9 empty] | 第 3 页 共 19 页
序号 | 项目编码 | 项目名称 | 项目特征 | 计量单位 | 工程量 | 综合单价(元) | 合价(元) | 其中(元) |  |  |  | 备注
[8 empty] | 定额人工费 | 人工费价差 | 定额机械费 | 机械费价差
4 | 040205006003 | 标线 | 热熔震荡交通标线：采用机器喷漆，标线漆颜色应符合规范（GB5768-2009）的色号要求；保证均匀、清晰，外边没有发散现象，标线涂层厚度6mm以上，玻璃珠应分布均匀，撒布量为0.3kg/m2—0.4kg/m2。 | m2 | 130.62 | 83.12 | 10857.13 | 846.42 | 125.39 | 1192.56 | 257.32
本页小计 | [6 empty] | 10857 | 846 | 125 | 1193 | 257
表—07
分部分项工程量清单与计价表
单位工程(专业)：台州湾新区荣和路(富民路-安康路）品质道路风貌提升工程-交通土建 | [9 empty] | 第 4 页 共 19 页
序号 | 项目编码 | 项目名称 | 项目特征 | 计量单位 | 工程量 | 综合单价(元) | 合价(元) | 其中(元) |  |  |  | 备注
[8 empty] | 定额人工费 | 人工费价差 | 定额机械费 | 机械费价差
5 | 040205007001 | 标记 | 箭头 直行（6m）热熔型，采用机器喷漆，标线漆颜色应符合规范（GB5768-2009）的色号要求；保证均匀、清晰，外边没有发散现象，标线涂层厚度6mm以上，玻璃珠应分布均匀，撒布量为0.3kg/m2—0.4kg/m2。 | 个 | 12 | 117.48 | 1409.76 | 369.36 | 54.72 | 235.2 | 45.96
本页小计 | [6 empty] | 1410 | 369 | 55 | 235 | 46
表—07
分部分项工程量清单与计价表
单位工程(专业)：台州湾新区荣和路(富民路-安康路）品质道路风貌提升工程-交通土建 | [9 empty] | 第 5 页 共 19 页
序号 | 项目编码 | 项目名称 | 项目特征 | 计量单位 | 工程量 | 综合单价(元) | 合价(元) | 其中(元) |  |  |  | 备注
[8 empty] | 定额人工费 | 人工费价差 | 定额机械费 | 机械费价差
6 | 040205007002 | 标记 | 箭头 转弯（6m）热熔型，采用机器喷漆，标线漆颜色应符合规范（GB5768-2009）的色号要求；保证均匀、清晰，外边没有发散现象，标线涂层厚度6mm以上，玻璃珠应分布均匀，撒布量为0.3kg/m2—0.4kg/m2。 | 个 | 3 | 149.72 | 449.16 | 117.87 | 17.46 | 74.28 | 14.52
本页小计 | [6 empty] | 449 | 118 | 17 | 74 | 15
表—07
分部分项工程量清单与计价表
单位工程(专业)：台州湾新区荣和路(富民路-安康路）品质道路风貌提升工程-交通土建 | [9 empty] | 第 6 页 共 19 页
序号 | 项目编码 | 项目名称 | 项目特征 | 计量单位 | 工程量 | 综合单价(元) | 合价(元) | 其中(元) |  |  |  | 备注
[8 empty] | 定额人工费 | 人工费价差 | 定额机械费 | 机械费价差
7 | 040205007003 | 标记 | 箭头 直行转弯（6m）热熔型，采用机器喷漆，标线漆颜色应符合规范（GB5768-2009）的色号要求；保证均匀、清晰，外边没有发散现象，标线涂层厚度6mm以上，玻璃珠应分布均匀，撒布量为0.3kg/m2—0.4kg/m2。 | 个 | 5 | 199.87 | 999.35 | 262.6 | 38.9 | 165.05 | 32.25
本页小计 | [6 empty] | 999 | 263 | 39 | 165 | 32
表—07
分部分项工程量清单与计价表
单位工程(专业)：台州湾新区荣和路(富民路-安康路）品质道路风貌提升工程-交通土建 | [9 empty] | 第 7 页 共 19 页
序号 | 项目编码 | 项目名称 | 项目特征 | 计量单位 | 工程量 | 综合单价(元) | 合价(元) | 其中(元) |  |  |  | 备注
[8 empty] | 定额人工费 | 人工费价差 | 定额机械费 | 机械费价差
8 | 040205007004 | 标记 | 箭头 掉头（6m）热熔型，采用机器喷漆，标线漆颜色应符合规范（GB5768-2009）的色号要求；保证均匀、清晰，外边没有发散现象，标线涂层厚度6mm以上，玻璃珠应分布均匀，撒布量为0.3kg/m2—0.4kg/m2。 | 个 | 1 | 149.72 | 149.72 | 39.29 | 5.82 | 24.76 | 4.84
本页小计 | [6 empty] | 150 | 39 | 6 | 25 | 5
表—07
分部分项工程量清单与计价表
单位工程(专业)：台州湾新区荣和路(富民路-安康路）品质道路风貌提升工程-交通土建 | [9 empty] | 第 8 页 共 19 页
序号 | 项目编码 | 项目名称 | 项目特征 | 计量单位 | 工程量 | 综合单价(元) | 合价(元) | 其中(元) |  |  |  | 备注
[8 empty] | 定额人工费 | 人工费价差 | 定额机械费 | 机械费价差
9 | 040205007005 | 标记 | 箭头 转弯掉头（6m）热熔型，采用机器喷漆，标线漆颜色应符合规范（GB5768-2009）的色号要求；保证均匀、清晰，外边没有发散现象，标线涂层厚度6mm以上，玻璃珠应分布均匀，撒布量为0.3kg/m2—0.4kg/m2。 | 个 | 2 | 224.59 | 449.18 | 118 | 17.48 | 74.28 | 14.5
本页小计 | [6 empty] | 449 | 118 | 17 | 74 | 15
表—07
分部分项工程量清单与计价表
单位工程(专业)：台州湾新区荣和路(富民路-安康路）品质道路风貌提升工程-交通土建 | [9 empty] | 第 9 页 共 19 页
序号 | 项目编码 | 项目名称 | 项目特征 | 计量单位 | 工程量 | 综合单价(元) | 合价(元) | 其中(元) |  |  |  | 备注
[8 empty] | 定额人工费 | 人工费价差 | 定额机械费 | 机械费价差
10 | 040205007006 | 标记 | 交通标记热熔型，包含“非机动车地面标线”、“公交车”、“车让人”等，采用机器喷漆，标线漆颜色应符合规范（GB5768-2009）的色号要求；保证均匀、清晰，外边没有发散现象，标线涂层厚度6mm以上，玻璃珠应分布均匀，撒布量为0.3kg/m2—0.4kg/m2。 | m2 | 90.48 | 53.51 | 4841.58 | 1270.34 | 188.2 | 802.56 | 157.43
|  | 交通标志杆件 |  |  |  |  | 77103 | 8932 | 1318 | 2353 | 380
11 | 040101003001 | 挖基坑土方 | 基坑土方开挖，土方类别综合考虑，利用土方就近堆置在安全地带，多余土方装车 | m3 | 62.23 | 8.38 | 521.49 | 220.29 | 31.74 | 141.88 | 29.87
12 | 040103001002 | 回填方 | 原土石方回填、夯实 | m3 | 31.75 | 14.46 | 459.11 | 262.89 | 37.78 | 71.12 | -2.86
本页小计 | [6 empty] | 5822 | 1754 | 258 | 1016 | 184
表—07
分部分项工程量清单与计价表
单位工程(专业)：台州湾新区荣和路(富民路-安康路）品质道路风貌提升工程-交通土建 | [9 empty] | 第 10 页 共 19 页
序号 | 项目编码 | 项目名称 | 项目特征 | 计量单位 | 工程量 | 综合单价(元) | 合价(元) | 其中(元) |  |  |  | 备注
[8 empty] | 定额人工费 | 人工费价差 | 定额机械费 | 机械费价差
13 | 040103002003 | 余方弃置 | 多余土方外运，运距综合考虑 | m3 | 7.72 | 52.33 | 403.99 |  |  | 271.28 | 59.37
14 | 040103002004 | 余方弃置 | 多余石方外运，运距综合考虑 | m3 | 18 | 17.56 | 316.08 |  |  | 212.22 | 46.44
15 | 04B009 | 渣土消纳费 | 渣土消纳费 | m3 | 7.72 | 39.62 | 305.87
16 | 040205003003 | 标杆 | 标志杆φ89单柱式,热镀锌无缝钢管φ89×4.5×3350mm(立柱)，其他见图示材料数量表，基础(含钢筋、模板、高强螺栓、底座法兰等费用)，100mm碎石层，C30非泵送商品砼基础尺寸：450*450*850mm，详见图纸。 | 根 | 5 | 514.93 | 2574.65 | 348.65 | 51.65 | 83.35 | 16.65
本页小计 | [6 empty] | 3601 | 349 | 52 | 567 | 122
表—07
分部分项工程量清单与计价表
单位工程(专业)：台州湾新区荣和路(富民路-安康路）品质道路风貌提升工程-交通土建 | [9 empty] | 第 11 页 共 19 页
序号 | 项目编码 | 项目名称 | 项目特征 | 计量单位 | 工程量 | 综合单价(元) | 合价(元) | 其中(元) |  |  |  | 备注
[8 empty] | 定额人工费 | 人工费价差 | 定额机械费 | 机械费价差
17 | 040205003004 | 标杆 | 路名牌标志杆φ89单柱式,热镀锌无缝钢管φ89×3×2500mm(立柱)，其他见图示材料数量表，基础(含钢筋、模板、高强螺栓、底座法兰等费用)，100mm碎石层，C30非泵送商品砼基础尺寸：750*700*800mm，详见图纸。 | 根 | 2 | 709.35 | 1418.7 | 239.08 | 35.42 | 40.06 | 6.16
本页小计 | [6 empty] | 1419 | 239 | 35 | 40 | 6
表—07
分部分项工程量清单与计价表
单位工程(专业)：台州湾新区荣和路(富民路-安康路）品质道路风貌提升工程-交通土建 | [9 empty] | 第 12 页 共 19 页
序号 | 项目编码 | 项目名称 | 项目特征 | 计量单位 | 工程量 | 综合单价(元) | 合价(元) | 其中(元) |  |  |  | 备注
[8 empty] | 定额人工费 | 人工费价差 | 定额机械费 | 机械费价差
18 | 040205003005 | 标杆 | 标志杆φ159F型悬臂式,热镀锌无缝钢管φ159×8×6650mm(立柱)，见图示材料数量表，基础(含钢筋、模板、高强螺栓、底座法兰等费用)，200mm片石夯实，表层灌砂，100mmC15非泵送商品砼垫层，C30非泵送商品砼基础尺寸：1000*1000*1000mm+1500*2000*500mm，详见图纸。 | 根 | 2 | 6492.16 | 12984.32 | 1532.8 | 227.08 | 278.12 | 29.68
本页小计 | [6 empty] | 12984 | 1533 | 227 | 278 | 30
表—07
分部分项工程量清单与计价表
单位工程(专业)：台州湾新区荣和路(富民路-安康路）品质道路风貌提升工程-交通土建 | [9 empty] | 第 13 页 共 19 页
序号 | 项目编码 | 项目名称 | 项目特征 | 计量单位 | 工程量 | 综合单价(元) | 合价(元) | 其中(元) |  |  |  | 备注
[8 empty] | 定额人工费 | 人工费价差 | 定额机械费 | 机械费价差
19 | 040205003006 | 标杆 | 标志杆φ273F型悬臂式,热镀锌无缝钢管φ273*14*8250mm(立柱)，见图示材料数量表，基础(含钢筋、模板、高强螺栓、底座法兰、PEφ75管暗敷等费用)，200mm片石夯实，表层灌砂，100mmC15非泵送商品砼垫层，C30非泵送商品砼基础尺寸：1200*1500*1000mm+1500*3000*500mm，详见图纸。 | 根 | 4 | 13940.05 | 55760.2 | 4949.84 | 733.12 | 1255.32 | 194.28
20 | 011405001002 | 金属面油漆 | 标志杆件金属面调和漆二遍，颜色为黑色 | t | 5.488 | 303.62 | 1666.27 | 889.06 | 131.71
21 | 011405001003 | 金属面油漆 | 标志牌调和漆二遍，颜色为黑色 | m2 | 41.91 | 16.51 | 691.93 | 489.09 | 69.57
|  | 交通标志面板 |  |  |  |  | 30704 | 1434 | 212 | 1149 | 246
本页小计 | [6 empty] | 58118 | 6328 | 934 | 1255 | 194
表—07
分部分项工程量清单与计价表
单位工程(专业)：台州湾新区荣和路(富民路-安康路）品质道路风貌提升工程-交通土建 | [9 empty] | 第 14 页 共 19 页
序号 | 项目编码 | 项目名称 | 项目特征 | 计量单位 | 工程量 | 综合单价(元) | 合价(元) | 其中(元) |  |  |  | 备注
[8 empty] | 定额人工费 | 人工费价差 | 定额机械费 | 机械费价差
22 | 040205004006 | 标志板 | 禁止标志牌φ100cm，2mm厚铝合金板，含抱箍及配套螺栓，字膜及图形采用V类（大角度）反光膜，底膜采用IV类（超强级）反光膜 | 块 | 2 | 385.64 | 771.28 | 72.9 | 10.8 | 47.32 | 11.24
23 | 040205004007 | 标志板 | 标志牌φ80cm，2mm厚铝合金板，含抱箍及配套螺栓，字膜及图形采用V类（大角度）反光膜，底膜采用IV类（超强级）反光膜 | 块 | 2 | 271.32 | 542.64 | 64.8 | 9.6 | 47.32 | 11.24
24 | 040205004008 | 标志板 | 指路标志170*70cm，3mm厚铝合金板，含抱箍及配套螺栓，字膜及图形采用V类（大角度）反光膜，底膜采用IV类（超强级）反光膜 | 块 | 1 | 1184.43 | 1184.43 | 40.5 | 6 | 23.66 | 5.62
本页小计 | [6 empty] | 2498 | 178 | 26 | 118 | 28
表—07
分部分项工程量清单与计价表
单位工程(专业)：台州湾新区荣和路(富民路-安康路）品质道路风貌提升工程-交通土建 | [9 empty] | 第 15 页 共 19 页
序号 | 项目编码 | 项目名称 | 项目特征 | 计量单位 | 工程量 | 综合单价(元) | 合价(元) | 其中(元) |  |  |  | 备注
[8 empty] | 定额人工费 | 人工费价差 | 定额机械费 | 机械费价差
25 | 040205004009 | 标志板 | 标志牌50*30cm，2mm厚铝合金板，含抱箍及配套螺栓，字膜及图形采用V类（大角度）反光膜，底膜采用IV类（超强级）反光膜 | 块 | 1 | 249.91 | 249.91 | 28.35 | 4.2 | 23.66 | 5.62
26 | 040205004010 | 标志板 | 标志牌50*50cm，2mm厚铝合金板，含抱箍及配套螺栓，字膜及图形采用V类（大角度）反光膜，底膜采用IV类（超强级）反光膜 | 块 | 1 | 318.21 | 318.21 | 28.35 | 4.2 | 23.66 | 5.62
27 | 040205004011 | 标志板 | 标志牌△90，2mm厚铝合金板，含抱箍及配套螺栓，字膜及图形采用V类（大角度）反光膜，底膜采用IV类（超强级）反光膜 | 块 | 2 | 206.19 | 412.38 | 56.7 | 8.4 | 47.32 | 11.24
本页小计 | [6 empty] | 981 | 113 | 17 | 95 | 22
表—07
分部分项工程量清单与计价表
单位工程(专业)：台州湾新区荣和路(富民路-安康路）品质道路风貌提升工程-交通土建 | [9 empty] | 第 16 页 共 19 页
序号 | 项目编码 | 项目名称 | 项目特征 | 计量单位 | 工程量 | 综合单价(元) | 合价(元) | 其中(元) |  |  |  | 备注
[8 empty] | 定额人工费 | 人工费价差 | 定额机械费 | 机械费价差
28 | 040205004012 | 标志板 | 指路牌标志板400*240cm，3mm厚铝合金板，含抱箍及配套螺栓，字膜及图形采用V类（大角度）反光膜，底膜采用IV类（超强级）反光膜 | 块 | 2 | 7331.55 | 14663.1 | 583.2 | 86.4 | 488.5 | 99.32
29 | 040205004013 | 标志板 | 标志牌80*80cm，2mm厚铝合金板，含抱箍及配套螺栓，字膜及图形采用V类（大角度）反光膜，底膜采用IV类（超强级）反光膜 | 块 | 2 | 308.86 | 617.72 | 64.8 | 9.6 | 47.32 | 11.24
本页小计 | [6 empty] | 15281 | 648 | 96 | 536 | 111
表—07
分部分项工程量清单与计价表
单位工程(专业)：台州湾新区荣和路(富民路-安康路）品质道路风貌提升工程-交通土建 | [9 empty] | 第 17 页 共 19 页
序号 | 项目编码 | 项目名称 | 项目特征 | 计量单位 | 工程量 | 综合单价(元) | 合价(元) | 其中(元) |  |  |  | 备注
[8 empty] | 定额人工费 | 人工费价差 | 定额机械费 | 机械费价差
30 | 040205004014 | 标志板 | 路名牌标志板150cm*45cm，3mm厚铝合金板，含抱箍及配套螺栓，字膜及图形采用V类（大角度）反光膜，底膜采用IV类（超强级）反光膜 | 块 | 2 | 691.53 | 1383.06 | 72.9 | 10.8 | 47.32 | 11.24
31 | 040205004015 | 标志板 | 分车道牌标志板300*200cm，3mm厚铝合金板，含抱箍及配套螺栓，字膜及图形采用V类（大角度）反光膜，底膜采用IV类（超强级）反光膜 | 块 | 1 | 4575.72 | 4575.72 | 178.2 | 26.4 | 152.65 | 31.04
本页小计 | [6 empty] | 5959 | 251 | 37 | 200 | 42
表—07
分部分项工程量清单与计价表
单位工程(专业)：台州湾新区荣和路(富民路-安康路）品质道路风貌提升工程-交通土建 | [9 empty] | 第 18 页 共 19 页
序号 | 项目编码 | 项目名称 | 项目特征 | 计量单位 | 工程量 | 综合单价(元) | 合价(元) | 其中(元) |  |  |  | 备注
[8 empty] | 定额人工费 | 人工费价差 | 定额机械费 | 机械费价差
32 | 040205004016 | 标志板 | 分车道牌标志板350*200cm，3mm厚铝合金板，含抱箍及配套螺栓，字膜及图形采用V类（大角度）反光膜，底膜采用IV类（超强级）反光膜 | 块 | 1 | 5258.72 | 5258.72 | 178.2 | 26.4 | 152.65 | 31.04
33 | 040205004017 | 标志板 | 停车让行标志板八角形80cm，3mm厚铝合金板，含抱箍及配套螺栓，字膜及图形采用V类（大角度）反光膜，底膜采用IV类（超强级）反光膜 | 块 | 2 | 363.57 | 727.14 | 64.8 | 9.6 | 47.32 | 11.24
|  | 附属设备 |  |  |  |  | 48158 | 1880 | 279 | 590 | 149
本页小计 | [6 empty] | 5986 | 243 | 36 | 200 | 42
表—07
分部分项工程量清单与计价表
单位工程(专业)：台州湾新区荣和路(富民路-安康路）品质道路风貌提升工程-交通土建 | [9 empty] | 第 19 页 共 19 页
序号 | 项目编码 | 项目名称 | 项目特征 | 计量单位 | 工程量 | 综合单价(元) | 合价(元) | 其中(元) |  |  |  | 备注
[8 empty] | 定额人工费 | 人工费价差 | 定额机械费 | 机械费价差
34 | 040205018001 | 警示柱 | Φ89mm×3mm×1.2m钢性警示桩(热镀锌),外贴反光膜,C30砼基础28×28×45cm,含挖填、钢筋及模板安拆,具体做法详见施工图纸 | 根 | 7 | 118.3 | 828.1 | 85.05 | 12.6
35 | 040205018002 | 警示柱 | φ80mm弹性警示桩H=70cm | 根 | 6 | 68.79 | 412.74 | 58.32 | 8.64
36 | 040205019001 | 减速垄 | 380*50mm橡胶反光减速带安装 | m | 21.6 | 95.69 | 2066.9 | 347.11 | 51.41 | 66.1 | 15.98
37 | 040205012001 | 隔离护栏 | 高850mm镀锌方钢管护栏（机非护栏），使用铸铁底座，含所有配件，样式需满足设计及建设单位要求 | m | 177.45 | 252.75 | 44850.49 | 1389.43 | 205.85 | 523.48 | 133.09
本页小计 | [6 empty] | 48158 | 1880 | 279 | 590 | 149
合 计 | [6 empty] | 192511 | 18294 | 2704 | 8867 | 1779
表—07

## 表-08 施工技术措施项目清单与计价表
施工技术措施项目清单与计价表
单位工程(专业)：台州湾新区荣和路(富民路-安康路）品质道路风貌提升工程-交通土建 | [9 empty] | 第 1 页 共 1 页
序号 | 项目编码 | 项目名称 | 项目特征 | 计量单位 | 工程量 | 综合单价(元) | 合价(元) | 其中(元) |  |  |  | 备注
[8 empty] | 定额人工费 | 人工费价差 | 定额机械费 | 机械费价差
|  | [请输入分部名称] |  |  |  |  | 3411 | 1399 | 207 | 244 | 27
1 | 041102001002 | 垫层模板 | 混凝土垫层模板 | m2 | 5 | 32.52 | 162.6 | 49.8 | 7.35 | 2.1 | 0.5
2 | 041102002001 | 基础模板 | 混凝土基础模板 | m2 | 65.31 | 49.74 | 3248.52 | 1349.3 | 199.85 | 241.65 | 26.77
本页小计 | [6 empty] | 3411 | 1399 | 207 | 244 | 27
合 计 | [6 empty] | 3411 | 1399 | 207 | 244 | 27
表—08

## 表-09 工程量清单综合单价计算表
工程量清单综合单价计算表
单位工程(专业)：台州湾新区荣和路(富民路-安康路）品质道路风貌提升工程-交通土建 | [10 empty] | 第 1 页 共 9 页
序号 | 项目编号 | 项目名称 | 计量单位 | 数量 | 综合单价（元） | [8 empty] | 合计(元)
[5 empty] | 定额人工费 | 人工费价差 | 材料费 | 定额机械费 | 机械费价差 | 管理费 | 利润 | 风险费用 | 小计
交通标线
1 | 040205006002 | 标线 | m2 | 300.63 | 6.7 | 0.99 | 19.03 | 5.12 | 1.11 | 2.01 | 1.18 |  | 36.14 | 10865
| 2-298 换 | 路面纵向标线 热熔型地面标线 | m2 | 300.63 | 6.7 | 0.99 | 19.03 | 5.12 | 1.11 | 2.01 | 1.18 |  | 36.14 | 10865
2 | 040205008001 | 横道线 | m2 | 20 | 11.08 | 1.65 | 21.13 | 5.59 | 1.21 | 2.84 | 1.67 |  | 45.17 | 903
| 2-303 换 | 路面标线 横道线 热熔型 | m2 | 20 | 11.08 | 1.65 | 21.13 | 5.59 | 1.21 | 2.84 | 1.67 |  | 45.17 | 903
3 | 040205008002 | 横道线 | m2 | 60.9 | 12.96 | 1.92 | 60.36 | 9.13 | 1.97 | 3.76 | 2.21 |  | 92.31 | 5622
| 2-304 换 | 路面标线 横道线 震荡标线 | m2 | 60.9 | 12.96 | 1.92 | 60.36 | 9.13 | 1.97 | 3.76 | 2.21 |  | 92.31 | 5622
4 | 040205006003 | 标线 | m2 | 130.62 | 6.48 | 0.96 | 60.36 | 9.13 | 1.97 | 2.66 | 1.56 |  | 83.12 | 10857
| 2-299 换 | 路面纵向标线 震荡标线 | m2 | 130.62 | 6.48 | 0.96 | 60.36 | 9.13 | 1.97 | 2.66 | 1.56 |  | 83.12 | 10857
5 | 040205007001 | 标记 | 个 | 12 | 30.78 | 4.56 | 45.1 | 19.6 | 3.83 | 8.58 | 5.03 |  | 117.48 | 1410
| 2-308 | 标记 箭头 直行(6m)热熔型 | 个 | 12 | 30.78 | 4.56 | 45.1 | 19.6 | 3.83 | 8.58 | 5.03 |  | 117.48 | 1410
6 | 040205007002 | 标记 | 个 | 3 | 39.29 | 5.82 | 57.7 | 24.76 | 4.84 | 10.91 | 6.4 |  | 149.72 | 449
| 2-314 | 标记 箭头 转弯(6m)热熔型 | 个 | 3 | 39.29 | 5.82 | 57.7 | 24.76 | 4.84 | 10.91 | 6.4 |  | 149.72 | 449
表-09
工程量清单综合单价计算表
单位工程(专业)：台州湾新区荣和路(富民路-安康路）品质道路风貌提升工程-交通土建 | [10 empty] | 第 2 页 共 9 页
序号 | 项目编号 | 项目名称 | 计量单位 | 数量 | 综合单价（元） | [8 empty] | 合计(元)
[5 empty] | 定额人工费 | 人工费价差 | 材料费 | 定额机械费 | 机械费价差 | 管理费 | 利润 | 风险费用 | 小计
7 | 040205007003 | 标记 | 个 | 5 | 52.52 | 7.78 | 77 | 33.01 | 6.45 | 14.57 | 8.54 |  | 199.87 | 999
| 2-320 | 标记 箭头 直行转弯(6m)热熔型 | 个 | 5 | 52.52 | 7.78 | 77 | 33.01 | 6.45 | 14.57 | 8.54 |  | 199.87 | 999
8 | 040205007004 | 标记 | 个 | 1 | 39.29 | 5.82 | 57.7 | 24.76 | 4.84 | 10.91 | 6.4 |  | 149.72 | 150
| 2-314 | 标记 箭头 转弯(6m)热熔型 | 个 | 1 | 39.29 | 5.82 | 57.7 | 24.76 | 4.84 | 10.91 | 6.4 |  | 149.72 | 150
9 | 040205007005 | 标记 | 个 | 2 | 59 | 8.74 | 86.48 | 37.14 | 7.25 | 16.38 | 9.6 |  | 224.59 | 449
| 2-332 | 标记 箭头 转弯掉头(6m)热熔型 | 个 | 2 | 59 | 8.74 | 86.48 | 37.14 | 7.25 | 16.38 | 9.6 |  | 224.59 | 449
10 | 040205007006 | 标记 | m2 | 90.48 | 14.04 | 2.08 | 20.59 | 8.87 | 1.74 | 3.9 | 2.29 |  | 53.51 | 4842
| 2-338 | 文字、字符、图型 热熔型 | m2 | 90.48 | 14.04 | 2.08 | 20.59 | 8.87 | 1.74 | 3.9 | 2.29 |  | 53.51 | 4842
交通标志杆件
11 | 040101003001 | 挖基坑土方 | m3 | 62.23 | 3.54 | 0.51 |  | 2.28 | 0.48 | 0.99 | 0.58 |  | 8.38 | 521
| 1-17 换 | 人工挖沟槽、基坑土方 三类土深度在(m以内)2 机械挖沟槽、基坑土方中如需人工辅助开挖(包括切边、修整底边) | m3 | 6.223 | 31.8 | 4.58 |  |  |  | 5.42 | 3.18 |  | 44.98 | 280
| 1-72 | 挖掘机挖土装车三类土 | m3 | 19.494 | 0.36 | 0.05 |  | 3.2 | 0.66 | 0.61 | 0.36 |  | 5.24 | 102
表-09
工程量清单综合单价计算表
单位工程(专业)：台州湾新区荣和路(富民路-安康路）品质道路风貌提升工程-交通土建 | [10 empty] | 第 3 页 共 9 页
序号 | 项目编号 | 项目名称 | 计量单位 | 数量 | 综合单价（元） | [8 empty] | 合计(元)
[5 empty] | 定额人工费 | 人工费价差 | 材料费 | 定额机械费 | 机械费价差 | 管理费 | 利润 | 风险费用 | 小计
| 1-69 | 挖掘机挖土不装车三类土 | m3 | 36.5125 | 0.36 | 0.05 |  | 1.94 | 0.39 | 0.39 | 0.23 |  | 3.36 | 123
| 1-88 | 装载机装松散土 | m3 | 6.223 | 0.36 | 0.05 |  | 1.4 | 0.39 | 0.3 | 0.18 |  | 2.68 | 17
12 | 040103001002 | 回填方 | m3 | 31.75 | 8.28 | 1.19 |  | 2.24 | -0.09 | 1.79 | 1.05 |  | 14.46 | 459
| 1-116 | 机械 填土夯实槽、坑 | m3 | 31.75 | 8.28 | 1.19 |  | 2.24 | -0.09 | 1.79 | 1.05 |  | 14.46 | 459
13 | 040103002003 | 余方弃置 | m3 | 7.72 |  |  |  | 35.14 | 7.69 | 5.99 | 3.51 |  | 52.33 | 404
| 1-94 换 | 自卸汽车运土方运距1km以内 实际运距(km):20 | m3 | 7.72 |  |  |  | 35.14 | 7.69 | 5.99 | 3.51 |  | 52.33 | 404
14 | 040103002004 | 余方弃置 | m3 | 18 |  |  |  | 11.79 | 2.58 | 2.01 | 1.18 |  | 17.56 | 316
| 1-94 换 | 自卸汽车运土方运距1km以内 实际运距(km):5 | m3 | 18 |  |  |  | 11.79 | 2.58 | 2.01 | 1.18 |  | 17.56 | 316
15 | 04B009 | 渣土消纳费 | m3 | 7.72 |  |  | 39.62 | [5 empty] | 39.62 | 306
| 补子目001 | 渣土消纳费 | m3 | 7.72 |  |  | 39.62 | [5 empty] | 39.62 | 306
16 | 040205003003 | 标杆 | 根 | 5 | 69.73 | 10.33 | 391.52 | 16.67 | 3.33 | 14.72 | 8.63 |  | 514.93 | 2575
| 2-288 | 标志杆 单柱式(mm)φ89×5000以内 | 根 | 5 | 32.4 | 4.8 | 266.45 | 14.03 | 3.54 | 7.91 | 4.64 |  | 333.77 | 1669
| 2-371 | 碎石垫层 | m3 | 0.21125 | 54 | 8 | 192.3 |  |  | 9.2 | 5.39 |  | 268.89 | 57
| 2-374 换 | 混凝土基础 换为【非泵送商品混凝土 C30】 | m3 | 0.86062 | 101.39 | 15.02 | 513.96 | 0.62 | -0.03 | 17.38 | 10.19 |  | 658.53 | 567
表-09
工程量清单综合单价计算表
单位工程(专业)：台州湾新区荣和路(富民路-安康路）品质道路风貌提升工程-交通土建 | [10 empty] | 第 4 页 共 9 页
序号 | 项目编号 | 项目名称 | 计量单位 | 数量 | 综合单价（元） | [8 empty] | 合计(元)
[5 empty] | 定额人工费 | 人工费价差 | 材料费 | 定额机械费 | 机械费价差 | 管理费 | 利润 | 风险费用 | 小计
| 1-279 换 | 铁件制作、安装 中厚钢板 | t | 0.01 | 2792.88 | 413.76 | 4968.77 | 401.72 | -31.63 | 544.36 | 319.14 |  | 9409 | 94
| 1-279 换 | 铁件制作、安装 圆钢 | t | 0.0215 | 2792.88 | 413.76 | 4311.51 | 401.72 | -31.63 | 544.36 | 319.14 |  | 8751.74 | 188
17 | 040205003004 | 标杆 | 根 | 2 | 119.54 | 17.71 | 511.27 | 20.03 | 3.08 | 23.78 | 13.94 |  | 709.35 | 1419
| 2-288 | 标志杆 单柱式(mm)φ89×5000以内 | 根 | 2 | 32.4 | 4.8 | 212.12 | 14.03 | 3.54 | 7.91 | 4.64 |  | 279.44 | 559
| 2-371 | 碎石垫层 | m3 | 0.171 | 54 | 8 | 192.3 |  |  | 9.2 | 5.39 |  | 268.89 | 46
| 2-374 换 | 混凝土基础 换为【非泵送商品混凝土 C30】 | m3 | 0.84 | 101.39 | 15.02 | 513.96 | 0.62 | -0.03 | 17.38 | 10.19 |  | 658.53 | 553
| 1-279 换 | 铁件制作、安装 中厚钢板 | t | 0.0158 | 2792.88 | 413.76 | 4968.77 | 401.72 | -31.63 | 544.36 | 319.14 |  | 9409 | 149
| 1-279 换 | 铁件制作、安装 圆钢 | t | 0.0128 | 2792.88 | 413.76 | 4311.51 | 401.72 | -31.63 | 544.36 | 319.14 |  | 8751.74 | 112
18 | 040205003005 | 标杆 | 根 | 2 | 766.4 | 113.54 | 5213.6 | 139.06 | 14.84 | 154.28 | 90.45 |  | 6492.16 | 12984
| 2-293 | 悬臂式、门式架 悬臂式F杆 | t | 0.7848 | 283.5 | 42 | 7522 | 232.03 | 47.18 | 87.85 | 51.5 |  | 8266.06 | 6487
| 2-371 换 | 碎石垫层 换为【片石】 | m3 | 1.2 | 54 | 8 | 102.32 |  |  | 9.2 | 5.39 |  | 178.91 | 215
| 6-249 | 井 垫层混凝土 | m3 | 0.6 | 61.92 | 9.18 | 446.6 | 0.74 | -0.01 | 10.68 | 6.26 |  | 535.37 | 321
| 2-374 换 | 混凝土基础 换为【非泵送商品混凝土 C30】 | m3 | 5 | 101.39 | 15.02 | 513.96 | 0.62 | -0.03 | 17.38 | 10.19 |  | 658.53 | 3293
| 1-279 换 | 铁件制作、安装中厚钢板 | t | 0.0666 | 2792.88 | 413.76 | 4968.77 | 401.72 | -31.63 | 544.36 | 319.14 |  | 9409 | 627
表-09
工程量清单综合单价计算表
单位工程(专业)：台州湾新区荣和路(富民路-安康路）品质道路风貌提升工程-交通土建 | [10 empty] | 第 5 页 共 9 页
序号 | 项目编号 | 项目名称 | 计量单位 | 数量 | 综合单价（元） | [8 empty] | 合计(元)
[5 empty] | 定额人工费 | 人工费价差 | 材料费 | 定额机械费 | 机械费价差 | 管理费 | 利润 | 风险费用 | 小计
| 1-279 换 | 铁件制作、安装 圆钢 | t | 0.0906 | 2792.88 | 413.76 | 4311.51 | 401.72 | -31.63 | 544.36 | 319.14 |  | 8751.74 | 793
| 1-269 | 普通钢筋制作、安装 带肋钢筋 | t | 0.1862 | 726.84 | 107.68 | 3835.23 | 25.51 | -1.65 | 128.2 | 75.16 |  | 4896.97 | 912
| 8-497 换 | 接地母线敷设 | m | 3.2 | 21.47 | 3.18 | 7.01 | 0.95 | -0.07 | 3.82 | 2.24 |  | 38.6 | 124
| 8-494 | 接地极(板)制作、安装 角钢接地极普通土 | 根(块) | 2 | 29.16 | 4.32 | 52.64 | 10.77 | -0.84 | 6.8 | 3.99 |  | 106.84 | 214
19 | 040205003006 | 标杆 | 根 | 4 | 1237.46 | 183.28 | 11737.57 | 313.83 | 48.57 | 264.35 | 155 |  | 13940.05 | 55760
| 2-293 | 悬臂式、门式架 悬臂式F杆 | t | 4.47 | 283.5 | 42 | 7522 | 232.03 | 47.18 | 87.85 | 51.5 |  | 8266.06 | 36949
| 2-371 换 | 碎石垫层 换为【片石】 | m3 | 3.6 | 54 | 8 | 102.32 |  |  | 9.2 | 5.39 |  | 178.91 | 644
| 6-249 | 井 垫层混凝土 | m3 | 1.8 | 61.92 | 9.18 | 446.6 | 0.74 | -0.01 | 10.68 | 6.26 |  | 535.37 | 964
| 2-374 换 | 混凝土基础 换为【非泵送商品混凝土 C30】 | m3 | 16.2 | 101.39 | 15.02 | 513.96 | 0.62 | -0.03 | 17.38 | 10.19 |  | 658.53 | 10668
| 1-279 换 | 铁件制作、安装中厚钢板 | t | 0.3076 | 2792.88 | 413.76 | 4968.77 | 401.72 | -31.63 | 544.36 | 319.14 |  | 9409 | 2894
| 1-279 换 | 铁件制作、安装 圆钢 | t | 0.0488 | 2792.88 | 413.76 | 4311.51 | 401.72 | -31.63 | 544.36 | 319.14 |  | 8751.74 | 427
| 1-269 | 普通钢筋制作、安装 带肋钢筋 | t | 0.4084 | 726.84 | 107.68 | 3835.23 | 25.51 | -1.65 | 128.2 | 75.16 |  | 4896.97 | 2000
| 8-290 换 | 砖、混凝土暗配塑料管公称直径(mm以内)100 | m | 24 | 9.71 | 1.43 | 11.78 | 0.25 | -0.02 | 1.7 | 1 |  | 25.85 | 620
| 8-497 换 | 接地母线敷设 | m | 4.3 | 21.47 | 3.18 | 7.01 | 0.95 | -0.07 | 3.82 | 2.24 |  | 38.6 | 166
表-09
工程量清单综合单价计算表
单位工程(专业)：台州湾新区荣和路(富民路-安康路）品质道路风貌提升工程-交通土建 | [10 empty] | 第 6 页 共 9 页
序号 | 项目编号 | 项目名称 | 计量单位 | 数量 | 综合单价（元） | [8 empty] | 合计(元)
[5 empty] | 定额人工费 | 人工费价差 | 材料费 | 定额机械费 | 机械费价差 | 管理费 | 利润 | 风险费用 | 小计
| 8-494 | 接地极(板)制作、安装 角钢接地极普通土 | 根(块) | 4 | 29.16 | 4.32 | 52.64 | 10.77 | -0.84 | 6.8 | 3.99 |  | 106.84 | 427
20 | 011405001002 | 金属面油漆 | t | 5.488 | 162 | 24 | 73.84 |  |  | 27.6 | 16.18 |  | 303.62 | 1666
| 3-565 | 油漆 金属面调和漆一遍其他金属面 | t | 10.976 | 81 | 12 | 36.92 |  |  | 13.8 | 8.09 |  | 151.81 | 1666
21 | 011405001003 | 金属面油漆 | m2 | 41.91 | 11.67 | 1.66 | 0.02 |  |  | 1.99 | 1.17 |  | 16.51 | 692
| 土14-112 换 | 金属面醇酸漆二遍 换为【铁砂布0#~2#】 | m2 | 41.91 | 11.67 | 1.66 | 0.02 |  |  | 1.99 | 1.17 |  | 16.51 | 692
交通标志面板
22 | 040205004006 | 标志板 | 块 | 2 | 36.45 | 5.4 | 298.27 | 23.66 | 5.62 | 10.24 | 6 |  | 385.64 | 771
| 2-268 | 标志牌 圆形(cm)φ100~圆形标志牌（含反光膜）φ100cm 2mm厚 | 块 | 2 | 36.45 | 5.4 | 298.27 | 23.66 | 5.62 | 10.24 | 6 |  | 385.64 | 771
23 | 040205004007 | 标志板 | 块 | 2 | 32.4 | 4.8 | 189.69 | 23.66 | 5.62 | 9.55 | 5.6 |  | 271.32 | 543
| 2-267 | 标志牌 圆形(cm)φ80~圆形标志牌（含反光膜）φ80cm 2mm厚 | 块 | 2 | 32.4 | 4.8 | 189.69 | 23.66 | 5.62 | 9.55 | 5.6 |  | 271.32 | 543
24 | 040205004008 | 标志板 | 块 | 1 | 40.5 | 6 | 1091.31 | 23.66 | 5.62 | 10.93 | 6.41 |  | 1184.43 | 1184
| 2-278 | 标志牌 长方形(cm)140×100 | 块 | 1 | 40.5 | 6 | 1091.31 | 23.66 | 5.62 | 10.93 | 6.41 |  | 1184.43 | 1184
表-09
工程量清单综合单价计算表
单位工程(专业)：台州湾新区荣和路(富民路-安康路）品质道路风貌提升工程-交通土建 | [10 empty] | 第 7 页 共 9 页
序号 | 项目编号 | 项目名称 | 计量单位 | 数量 | 综合单价（元） | [8 empty] | 合计(元)
[5 empty] | 定额人工费 | 人工费价差 | 材料费 | 定额机械费 | 机械费价差 | 管理费 | 利润 | 风险费用 | 小计
25 | 040205004009 | 标志板 | 块 | 1 | 28.35 | 4.2 | 174.02 | 23.66 | 5.62 | 8.86 | 5.2 |  | 249.91 | 250
| 2-270 | 标志牌 正方形(cm)60×60 | 块 | 1 | 28.35 | 4.2 | 174.02 | 23.66 | 5.62 | 8.86 | 5.2 |  | 249.91 | 250
26 | 040205004010 | 标志板 | 块 | 1 | 28.35 | 4.2 | 242.32 | 23.66 | 5.62 | 8.86 | 5.2 |  | 318.21 | 318
| 2-270 | 标志牌 正方形(cm)60×60~矩形标志牌（含反光膜）50cm×50cm 2mm厚 换为【矩形标志牌50*50cm】 | 块 | 1 | 28.35 | 4.2 | 242.32 | 23.66 | 5.62 | 8.86 | 5.2 |  | 318.21 | 318
27 | 040205004011 | 标志板 | 块 | 2 | 28.35 | 4.2 | 130.3 | 23.66 | 5.62 | 8.86 | 5.2 |  | 206.19 | 412
| 2-263 | 标志牌 三角形(cm)△90 | 块 | 2 | 28.35 | 4.2 | 130.3 | 23.66 | 5.62 | 8.86 | 5.2 |  | 206.19 | 412
28 | 040205004012 | 标志板 | 块 | 2 | 291.6 | 43.2 | 6558 | 244.25 | 49.66 | 91.31 | 53.53 |  | 7331.55 | 14663
| 2-283 | 标志牌面积12m2以内 | 块 | 2 | 291.6 | 43.2 | 6558 | 244.25 | 49.66 | 91.31 | 53.53 |  | 7331.55 | 14663
29 | 040205004013 | 标志板 | 块 | 2 | 32.4 | 4.8 | 227.23 | 23.66 | 5.62 | 9.55 | 5.6 |  | 308.86 | 618
| 2-271 | 标志牌 正方形(cm)80×80～矩形标志牌（含反光膜）80cm×80cm 3mm厚 | 块 | 2 | 32.4 | 4.8 | 227.23 | 23.66 | 5.62 | 9.55 | 5.6 |  | 308.86 | 618
30 | 04020500401 | 标志板 | 块 | 2 | 36.45 | 5.4 | 604.16 | 23.66 | 5.62 | 10.24 | 6 |  | 691.53 | 1383
表-09
工程量清单综合单价计算表
单位工程(专业)：台州湾新区荣和路(富民路-安康路）品质道路风貌提升工程-交通土建 | [10 empty] | 第 8 页 共 9 页
序号 | 项目编号 | 项目名称 | 计量单位 | 数量 | 综合单价（元） | [8 empty] | 合计(元)
[5 empty] | 定额人工费 | 人工费价差 | 材料费 | 定额机械费 | 机械费价差 | 管理费 | 利润 | 风险费用 | 小计
4
| 2-277 | 标志牌 长方形(cm)120×60 | 块 | 2 | 36.45 | 5.4 | 604.16 | 23.66 | 5.62 | 10.24 | 6 |  | 691.53 | 1383
31 | 040205004015 | 标志板 | 块 | 1 | 178.2 | 26.4 | 4098 | 152.65 | 31.04 | 56.38 | 33.05 |  | 4575.72 | 4576
| 2-281 | 标志牌面积7m2以内 | 块 | 1 | 178.2 | 26.4 | 4098 | 152.65 | 31.04 | 56.38 | 33.05 |  | 4575.72 | 4576
32 | 040205004016 | 标志板 | 块 | 1 | 178.2 | 26.4 | 4781 | 152.65 | 31.04 | 56.38 | 33.05 |  | 5258.72 | 5259
| 2-281 | 标志牌面积7m2以内 | 块 | 1 | 178.2 | 26.4 | 4781 | 152.65 | 31.04 | 56.38 | 33.05 |  | 5258.72 | 5259
33 | 040205004017 | 标志板 | 块 | 2 | 32.4 | 4.8 | 281.94 | 23.66 | 5.62 | 9.55 | 5.6 |  | 363.57 | 727
| 2-267 | 标志牌 圆形(cm)φ80 换为【停车让行标志板八角形80cm，3mm厚φ800mm】 | 块 | 2 | 32.4 | 4.8 | 281.94 | 23.66 | 5.62 | 9.55 | 5.6 |  | 363.57 | 727
附属设备
34 | 040205018001 | 警示柱 | 根 | 7 | 12.15 | 1.8 | 101.07 |  |  | 2.07 | 1.21 |  | 118.3 | 828
| 2-369 换 | 钢管警示柱(地理式)φ80 换为【Φ89mm×3mm×1.2m钢性警示桩(热镀锌,贴反光膜)根】 | 根 | 7 | 12.15 | 1.8 | 101.07 |  |  | 2.07 | 1.21 |  | 118.3 | 828
35 | 040205018002 | 警示柱 | 根 | 6 | 9.72 | 1.44 | 55 |  |  | 1.66 | 0.97 |  | 68.79 | 413
表-09
工程量清单综合单价计算表
单位工程(专业)：台州湾新区荣和路(富民路-安康路）品质道路风貌提升工程-交通土建 | [10 empty] | 第 9 页 共 9 页
序号 | 项目编号 | 项目名称 | 计量单位 | 数量 | 综合单价（元） | [8 empty] | 合计(元)
[5 empty] | 定额人工费 | 人工费价差 | 材料费 | 定额机械费 | 机械费价差 | 管理费 | 利润 | 风险费用 | 小计
| 2-370 | 塑胶警示柱φ80 | 根 | 6 | 9.72 | 1.44 | 55 |  |  | 1.66 | 0.97 |  | 68.79 | 413
36 | 040205019001 | 减速垄 | m | 21.6 | 16.07 | 2.38 | 68.27 | 3.06 | 0.74 | 3.26 | 1.91 |  | 95.69 | 2067
| 2-368 | 减速垄(减速带) | m | 21.6 | 16.07 | 2.38 | 68.27 | 3.06 | 0.74 | 3.26 | 1.91 |  | 95.69 | 2067
37 | 040205012001 | 隔离护栏 | m | 177.45 | 7.83 | 1.16 | 237.14 | 2.95 | 0.75 | 1.84 | 1.08 |  | 252.75 | 44850
| 2-353 | 全封闭固定式隔离护栏安装型钢道路护栏 换为【预制镀锌方钢管护栏（机非护栏）高850mm】 | m | 177.45 | 7.83 | 1.16 | 237.14 | 2.95 | 0.75 | 1.84 | 1.08 |  | 252.75 | 44850
合 计： | [13 empty] | 192511
表-09

## 表-09 措施项目清单综合单价计算表
措施项目清单综合单价计算表
单位工程(专业)：台州湾新区荣和路(富民路-安康路）品质道路风貌提升工程-交通土建 | [9 empty] | 第 1 页 共 1 页
序号 | 项目编号 | 项目名称 | 计量单位 | 数量 | 综合单价（元） | [8 empty] | 合计(元)
[5 empty] | 定额人工费 | 人工费价差 | 材料费 | 定额机械费 | 机械费价差 | 管理费 | 利润 | 风险费用 | 小计
[请输入分部名称]
1 | 041102001002 | 垫层模板 | m2 | 5 | 9.96 | 1.47 | 17.76 | 0.42 | 0.1 | 1.77 | 1.04 |  | 32.52 | 163
| 6-1090 换 | 混凝土基础垫层木模 换为【水泥砂浆 1:2】 | m2 | 5 | 9.96 | 1.47 | 17.76 | 0.42 | 0.1 | 1.77 | 1.04 |  | 32.52 | 163
2 | 041102002001 | 基础模板 | m2 | 65.31 | 20.66 | 3.06 | 15.33 | 3.7 | 0.41 | 4.15 | 2.43 |  | 49.74 | 3249
| 2-375 | 混凝土基础 模板 | m2 | 65.31 | 20.66 | 3.06 | 15.33 | 3.7 | 0.41 | 4.15 | 2.43 |  | 49.74 | 3249
合 计： | [13 empty] | 3411
表-09

## 表-14 人工、主要材料（设备）、机械台班费用汇总表
人工、主要材料（设备）、机械台班费用汇总表
单位工程(专业)：台州湾新区荣和路(富民路-安康路）品质道路风貌提升工程-交通土建 | [5 empty] | 第 1 页 共 3 页
序号 | 编码 | 项目名称 | 类别、规格、 型号 | 单位 | 数量 | 单价（元） | 合价 (元)
一 |  | 工程人工
1 | 0001110001 | 一类人工 |  | 工日 | 3.8655 | 143 | 552.76
2 | 0001110003 | 二类人工 |  | 工日 | 138.6608 | 155 | 21492.42
3 | 0001110005 | 三类人工 |  | 工日 | 3.1567 | 177 | 558.73
|  | 小计 |  |  |  |  | 22603.91
二 |  | 主要材料（设备）
1 | 0101120031 | 热轧带肋钢筋 | HRB400综合 | t | 0.60649 | 3728 | 2261
2 | 0103120005 | 镀锌铁丝 | φ0.7~1.0 | kg | 2.5063 | 5.75 | 14.41
3 | 0109120001 | 热轧光圆钢筋 | 综合 | t | 0.18325 | 3855 | 706.44
4 | 0129120379 | 中厚钢板 | 综合 | t | 0.422 | 4478 | 1889.72
5 | 0161120027 | 零星卡具 |  | kg | 15.5438 | 5.998 | 93.23
6 | 0301121521 | 金属膨胀螺栓 | M10 | 套 | 18 | 0.62 | 11.16
7 | 0301121881 | 圆钉 |  | kg | 1.8495 | 5.75 | 10.63
8 | 0313120093 | 低碳钢焊条 | 综合 | kg | 17.5413 | 6.11 | 107.18
9 | 0313120103 | 电焊条 |  | kg | 0.87 | 6.11 | 5.32
10 | 0313120151 | 钢锯条 |  | 条 | 5.838 | 2.642 | 15.42
11 | 0313120371 | 塑料焊条 |  | kg | 0.09984 | 8.191 | 0.82
12 | 0325120039 | 镀锌铁丝 | 16# | kg | 0.048 | 6.19 | 0.3
13 | 0401120021 | 普通硅酸盐水泥 | P·O 42.5综合 | kg | 0.2772 | 0.482 | 0.13
14 | 0403120009 | 黄砂 | 净砂 | t | 0.000719 | 152 | 0.11
15 | 0405120095 | 片石 |  | t | 8.8752 | 55.34 | 491.15
16 | 0405120169 | 碎石 | 5-70 | t | 0.70678 | 104 | 73.51
17 | 1245120003 | 养护毯 |  | m2 | 57.2516 | 2.897 | 165.86
18 | 1301120187 | 沥青漆 |  | kg | 0.1035 | 10.027 | 1.04
19 | 1301120239 | 调和漆 |  | kg | 14.9547 | 11.434 | 170.99
20 | 1401120021 | 溶剂油 |  | kg | 1.6494 | 2.336 | 3.85
21 | 1435120153 | 脱模剂 |  | kg | 0.5 | 1.571 | 0.79
22 | 1435120187 | 乙炔气 |  | kg | 2.0252 | 7.752 | 15.7
23 | 1439120029 | 氧气 |  | m3 | 6.0812 | 3.692 | 22.45
24 | 3301120045 | 钢模支撑 |  | kg | 32.7203 | 6.177 | 202.11
25 | 3301330081@1 | 预制镀锌方钢管护栏 | （机非护栏）高850mm | m | 179.2245 | 234.54 | 42035.31
26 | 3400120001 | 其他材料费 |  | 元 | 595.739 | 1.02 | 607.65
27 | 3411120015 | 水 |  | m3 | 6.1796 | 5.447 | 33.66
人工、主要材料（设备）、机械台班费用汇总表
单位工程(专业)：台州湾新区荣和路(富民路-安康路）品质道路风貌提升工程-交通土建 | [5 empty] | 第 2 页 共 3 页
序号 | 编码 | 项目名称 | 类别、规格、 型号 | 单位 | 数量 | 单价（元） | 合价 (元)
28 | 3501120029 | 钢模板 |  | kg | 41.6025 | 4.81 | 200.11
29 | 3501120043 | 木模板 |  | m3 | 0.0488 | 1681 | 82.03
30 | 3629120019@1 | 标志杆 | F杆 | t | 5.2548 | 7522 | 39526.61
31 | 3629120045 | 底油 |  | kg | 130.1829 | 10.108 | 1315.89
32 | 3629120059 | 反光玻璃珠 |  | kg | 207.922 | 3.98 | 827.53
33 | 3629120061 | 反光膜 | IV类（超强级） | m2 | 11.696 | 142 | 1660.83
34 | 3629120061@1 | 反光膜 | V类 | m2 | 1.5 | 265 | 397.5
35 | 3629120137@1 | 矩形标志牌 | 50*30cm | 块 | 1 | 102.45 | 102.45
36 | 3629120137@2 | 矩形标志牌 | 50*50cm | 块 | 1 | 170.75 | 170.75
37 | 3629120141 | 矩形标志牌 | 800×800mm | 块 | 2 | 100 | 200
38 | 3629120147@1 | 矩形标志牌 | 150cm*45cm | 块 | 2 | 461.025 | 922.05
39 | 3629120151@1 | 矩形标志牌 | 170*70cm | 块 | 1 | 812.991 | 812.99
40 | 3629120169 | 热熔涂料 |  | kg | 2222.388 | 3.45 | 7667.24
41 | 3629120175 | 三角形标志牌 | △900mm | 块 | 2 | 55.75 | 111.5
42 | 3629120195 | 松板枋材 | 模板 | m3 | 0.27524 | 1858 | 511.4
43 | 3629120229 | 橡胶反光减速带 | 1000×380×50 | m | 21.816 | 66.37 | 1447.93
44 | 3629120233 | 橡胶警示柱 | φ80 | 根 | 6 | 50 | 300
45 | 3629120249 | 圆形标志牌 | φ800mm | 块 | 2 | 83.19 | 166.38
46 | 3629120249@1 | 停车让行标志板八角形80cm，3mm厚 | φ800mm | 块 | 2 | 83.19 | 166.38
47 | 3629120251 | 圆形标志牌 | φ1000mm | 块 | 2 | 130 | 260
48 | 3629120261 | 振荡涂料 |  | kg | 1723.68 | 6.24 | 10755.76
49 | 补充材料001@1 | Φ89mm×3mm×1.2m钢性警示桩(热镀锌,贴反光膜) | 根 | 元 | 7 | 82.62 | 578.34
50 | 补充材料002 | 渣土消纳费 |  | m3 | 7.72 | 39.62 | 305.87
51 | 0431120173 | 非泵送商品混凝土 | C15 | m3 | 2.424 | 434 | 1052.02
52 | 0431120185 | 非泵送商品混凝土 | C30 | m3 | 23.3256 | 494 | 11522.86
53 | 1725330167@1 | PEφ75管 |  | m | 25.44 | 11.04 | 280.86
54 | 3621330001@4 | 指路牌400cm×240cm(含V类反光膜），3mm厚 |  | 块 | 2 | 6558 | 13116
人工、主要材料（设备）、机械台班费用汇总表
单位工程(专业)：台州湾新区荣和路(富民路-安康路）品质道路风貌提升工程-交通土建 | [5 empty] | 第 3 页 共 3 页
序号 | 编码 | 项目名称 | 类别、规格、 型号 | 单位 | 数量 | 单价（元） | 合价 (元)
55 | 3621330001@6 | 分车道牌350cm×200cm(含V类反光膜），3mm厚 |  | 块 | 1 | 4781 | 4781
56 | 3621330001@7 | 分车道牌300cm×200cm(含V类反光膜），3mm厚 |  | 块 | 1 | 4098 | 4098
57 | BSZ110712@2 | 热镀锌无缝钢管标志杆（Φ89*4.5*3350） |  | 根 | 5 | 266.45 | 1332.25
58 | BSZ110712@5 | 热镀锌无缝钢管标志杆（Φ89*3*2500） |  | 根 | 2 | 212.12 | 424.24
59 | 补充主材001@1 | 40*4mm镀锌扁钢 |  | m | 7.5 | 6.61 | 49.58
60 | 补充主材004@1 | 50*50*5*2500mm镀锌角钢 |  | 根(块) | 6 | 49.63 | 297.78
|  | 小计 |  |  |  |  | 154384.07
三 |  | 主要机械台班费
1 | 99Z110309 | 手推式热熔底漆车 |  | 台班 | 1.3341 | 100 | 133.41
2 | ZJ_02ZJ | 折旧费 |  | 元 | 1118.866002 | 1.02 | 1141.24
3 | ZJ_03JX | 检修费 |  | 元 | 456.9992 | 1.02 | 466.14
4 | ZJ_04WH | 维护费 |  | 元 | 1111.100772 | 1.02 | 1133.32
5 | ZJ_05RG | 机械人工 |  | 工日 | 20.5491 | 155 | 3185.11
6 | ZJ_07QT | 其他费用(机械) |  | 元 | 117.547 | 1.02 | 119.9
7 | ZJ_08QY | 汽油(机械) |  | kg | 400.5014 | 8.93 | 3576.48
8 | ZJ_09CY | 柴油(机械) |  | kg | 102.5563 | 7.52 | 771.22
9 | ZJ_10D | 电(机械) |  | kW·h | 431.1852 | 0.693 | 298.81
10 | ZJ_15CAF | 安拆及场外运输费 |  | 元 | 90.8029 | 1.02 | 92.62
|  | 小计 |  |  |  |  | 10918.25
合计 | [6 empty] | 187906.23

## 表-02 专业工程招标控制价计算程序表
专业工程招标控制价计算程序表
单位工程（专业）：台州湾新区荣和路(富民路-安康路）品质道路风貌提升工程-交通土建
序号 | 汇 总 内 容 | 费用计算表达式 | 金额（元）
1 | 分部分项工程费 | ∑（分部分项工程数量×综合单价） | 192510.88
1.1 | 其中：人工费+机械费 | ∑分部分项（人工费+机械费） | 27161.64
2 | 措施项目费 |  | 6406.79
2.1 | 施工技术措施项目 | ∑（技术措施工程数量×综合单价） | 3411.12
2.1.1 | 其中：人工费+机械费 | ∑技措项目（人工费+机械费） | 1642.85
2.2 | 施工组织措施项目 | 按实际发生项之和进行计算 | 2995.67
2.2.1 | 其中：安全文明施工基本费 |  | 2819.96
3 | 其他项目费
3.1 | 暂列金额 | 3.1.1+3.1.2+3.1.3
3.1.1 | 标化工地增加费 | 按招标文件规定额度列计
3.1.2 | 优质工程增加费 | 按招标文件规定额度列计
3.1.3 | 其他暂列金额 | 按招标文件规定额度列计
3.2 | 暂估价 | 3.2.1+3.2.2+3.2.3
3.2.1 | 材料（工程设备）暂估价 | 按招标文件规定额度列计(或计入综合单价)
3.2.2 | 专业工程暂估价 | 按招标文件规定额度列计
3.2.3 | 专项技术措施暂估价 | 按招标文件规定额度列计
3.3 | 计日工 | ∑计日工（暂估数量×综合单价）
3.4 | 施工总承包服务费 | 3.4.1+3.4.2
3.4.1 | 专业发包工程管理费 | ∑专业发包工程（暂估金额×费率）
3.4.2 | 甲供材料设备管理费 | 甲供材料暂估金额×费率+甲供设备暂估金额
4 | 规费 | 计算基数×费率18.75% | 5400.84
5 | 增值税 | 计算基数×费率9% | 18388.67
专业工程招标控制价 |  | 1+2+3+4+5 | 222,707.18