## 表-07 分部分项工程量清单与计价表
分部分项工程量清单与计价表
单位工程(专业)：台州湾新区荣和路(安康路-疏港大道）品质道路风貌提升工程-交通土建 | [9 empty] | 第 1 页 共 17 页
序号 | 项目编码 | 项目名称 | 项目特征 | 计量单位 | 工程量 | 综合单价(元) | 合价(元) | 其中(元) |  |  |  | 备注
[8 empty] | 定额人工费 | 人工费价差 | 定额机械费 | 机械费价差
|  | 交通标线 |  |  |  |  | 18128 | 3652 | 541 | 2573 | 559
1 | 040205006002 | 标线 | 热熔交通标线：采用机器喷漆，标线漆颜色应符合规范（GB5768-2009）的色号要求；保证均匀、清晰，外边没有发散现象，标线涂层厚度2mm以上，玻璃珠应分布均匀，撒布量为0.3kg/m2—0.4kg/m2。 | m2 | 161.56 | 36.19 | 5846.86 | 1082.45 | 159.95 | 827.19 | 187.41
本页小计 | [6 empty] | 5847 | 1082 | 160 | 827 | 187
表—07
分部分项工程量清单与计价表
单位工程(专业)：台州湾新区荣和路(安康路-疏港大道）品质道路风貌提升工程-交通土建 | [9 empty] | 第 2 页 共 17 页
序号 | 项目编码 | 项目名称 | 项目特征 | 计量单位 | 工程量 | 综合单价(元) | 合价(元) | 其中(元) |  |  |  | 备注
[8 empty] | 定额人工费 | 人工费价差 | 定额机械费 | 机械费价差
2 | 040205008001 | 横道线 | 白色热熔交通标线：采用机器喷漆，标线漆颜色应符合规范（GB5768-2009）的色号要求；保证均匀、清晰，外边没有发散现象，标线涂层厚度6mm以上，玻璃珠应分布均匀，撒布量为0.3kg/m2—0.4kg/m2。 | m2 | 55.01 | 45.22 | 2487.55 | 609.51 | 90.77 | 307.51 | 69.31
3 | 040205006003 | 标线 | 热熔震荡交通标线：采用机器喷漆，标线漆颜色应符合规范（GB5768-2009）的色号要求；保证均匀、清晰，外边没有发散现象，标线涂层厚度6mm以上，玻璃珠应分布均匀，撒布量为0.3kg/m2—0.4kg/m2。 | m2 | 39.51 | 83.21 | 3287.63 | 256.02 | 37.93 | 360.73 | 81.39
本页小计 | [6 empty] | 5775 | 866 | 129 | 668 | 151
表—07
分部分项工程量清单与计价表
单位工程(专业)：台州湾新区荣和路(安康路-疏港大道）品质道路风貌提升工程-交通土建 | [9 empty] | 第 3 页 共 17 页
序号 | 项目编码 | 项目名称 | 项目特征 | 计量单位 | 工程量 | 综合单价(元) | 合价(元) | 其中(元) |  |  |  | 备注
[8 empty] | 定额人工费 | 人工费价差 | 定额机械费 | 机械费价差
4 | 040205007001 | 标记 | 箭头 直行（6m）热熔型，采用机器喷漆，标线漆颜色应符合规范（GB5768-2009）的色号要求；保证均匀、清晰，外边没有发散现象，标线涂层厚度6mm以上，玻璃珠应分布均匀，撒布量为0.3kg/m2—0.4kg/m2。 | 个 | 8 | 117.68 | 941.44 | 246.24 | 36.48 | 156.8 | 32.24
本页小计 | [6 empty] | 941 | 246 | 36 | 157 | 32
表—07
分部分项工程量清单与计价表
单位工程(专业)：台州湾新区荣和路(安康路-疏港大道）品质道路风貌提升工程-交通土建 | [9 empty] | 第 4 页 共 17 页
序号 | 项目编码 | 项目名称 | 项目特征 | 计量单位 | 工程量 | 综合单价(元) | 合价(元) | 其中(元) |  |  |  | 备注
[8 empty] | 定额人工费 | 人工费价差 | 定额机械费 | 机械费价差
5 | 040205007002 | 标记 | 箭头 转弯（6m）热熔型，采用机器喷漆，标线漆颜色应符合规范（GB5768-2009）的色号要求；保证均匀、清晰，外边没有发散现象，标线涂层厚度6mm以上，玻璃珠应分布均匀，撒布量为0.3kg/m2—0.4kg/m2。 | 个 | 5 | 149.96 | 749.8 | 196.45 | 29.1 | 123.8 | 25.4
本页小计 | [6 empty] | 750 | 196 | 29 | 124 | 25
表—07
分部分项工程量清单与计价表
单位工程(专业)：台州湾新区荣和路(安康路-疏港大道）品质道路风貌提升工程-交通土建 | [9 empty] | 第 5 页 共 17 页
序号 | 项目编码 | 项目名称 | 项目特征 | 计量单位 | 工程量 | 综合单价(元) | 合价(元) | 其中(元) |  |  |  | 备注
[8 empty] | 定额人工费 | 人工费价差 | 定额机械费 | 机械费价差
6 | 040205007003 | 标记 | 箭头 直行转弯（6m）热熔型，采用机器喷漆，标线漆颜色应符合规范（GB5768-2009）的色号要求；保证均匀、清晰，外边没有发散现象，标线涂层厚度6mm以上，玻璃珠应分布均匀，撒布量为0.3kg/m2—0.4kg/m2。 | 个 | 2 | 200.2 | 400.4 | 105.04 | 15.56 | 66.02 | 13.56
本页小计 | [6 empty] | 400 | 105 | 16 | 66 | 14
表—07
分部分项工程量清单与计价表
单位工程(专业)：台州湾新区荣和路(安康路-疏港大道）品质道路风貌提升工程-交通土建 | [9 empty] | 第 6 页 共 17 页
序号 | 项目编码 | 项目名称 | 项目特征 | 计量单位 | 工程量 | 综合单价(元) | 合价(元) | 其中(元) |  |  |  | 备注
[8 empty] | 定额人工费 | 人工费价差 | 定额机械费 | 机械费价差
7 | 040205007004 | 标记 | 交通标记热熔型，包含“非机动车地面标线”、“公交车”、“车让人”等，采用机器喷漆，标线漆颜色应符合规范（GB5768-2009）的色号要求；保证均匀、清晰，外边没有发散现象，标线涂层厚度6mm以上，玻璃珠应分布均匀，撒布量为0.3kg/m2—0.4kg/m2。 | m2 | 82.38 | 53.59 | 4414.74 | 1156.62 | 171.35 | 730.71 | 149.93
|  | 交通标志杆件 |  |  |  |  | 66991 | 7953 | 1174 | 2061 | 341
8 | 040101003002 | 挖基坑土方 | 基坑土方开挖，土方类别综合考虑，利用土方就近堆置在安全地带，多余土方装车 | m3 | 57.05 | 8.36 | 476.94 | 201.96 | 29.09 | 128.93 | 27.39
9 | 040103001007 | 回填方 | 原土石方回填、夯实 | m3 | 30 | 14.48 | 434.4 | 248.4 | 35.7 | 67.2 | -2.1
本页小计 | [6 empty] | 5326 | 1607 | 236 | 927 | 175
表—07
分部分项工程量清单与计价表
单位工程(专业)：台州湾新区荣和路(安康路-疏港大道）品质道路风貌提升工程-交通土建 | [9 empty] | 第 7 页 共 17 页
序号 | 项目编码 | 项目名称 | 项目特征 | 计量单位 | 工程量 | 综合单价(元) | 合价(元) | 其中(元) |  |  |  | 备注
[8 empty] | 定额人工费 | 人工费价差 | 定额机械费 | 机械费价差
10 | 040103002006 | 余方弃置 | 多余土方外运，运距综合考虑 | m3 | 6.77 | 52.63 | 356.31 |  |  | 237.9 | 54.09
11 | 040103002007 | 余方弃置 | 多余石渣方外运，运距综合考虑 | m3 | 15.79 | 17.66 | 278.85 |  |  | 186.16 | 42.32
12 | 04B040 | 渣土消纳费 | 渣土消纳费 | m3 | 6.77 | 39.62 | 268.23
13 | 040205003009 | 标杆 | 标志杆φ89单柱式,热镀锌无缝钢管φ89×4.5×3350mm(立柱)，其他见图示材料数量表，基础(含钢筋、模板、高强螺栓、底座法兰等费用)，100mm碎石层，C30非泵送商品砼基础尺寸：450*450*850mm，详见图纸。 | 根 | 6 | 519.54 | 3117.24 | 418.38 | 61.98 | 100.02 | 21.18
本页小计 | [6 empty] | 4021 | 418 | 62 | 524 | 118
表—07
分部分项工程量清单与计价表
单位工程(专业)：台州湾新区荣和路(安康路-疏港大道）品质道路风貌提升工程-交通土建 | [9 empty] | 第 8 页 共 17 页
序号 | 项目编码 | 项目名称 | 项目特征 | 计量单位 | 工程量 | 综合单价(元) | 合价(元) | 其中(元) |  |  |  | 备注
[8 empty] | 定额人工费 | 人工费价差 | 定额机械费 | 机械费价差
14 | 040205003010 | 标杆 | 路名牌标志杆φ89单柱式,热镀锌无缝钢管φ89×3×2500mm(立柱)，其他见图示材料数量表，基础(含钢筋、模板、高强螺栓、底座法兰等费用)，100mm碎石层，C30非泵送商品砼基础尺寸：750*700*800mm，详见图纸。 | 根 | 2 | 714.5 | 1429 | 239.08 | 35.42 | 40.06 | 6.68
本页小计 | [6 empty] | 1429 | 239 | 35 | 40 | 7
表—07
分部分项工程量清单与计价表
单位工程(专业)：台州湾新区荣和路(安康路-疏港大道）品质道路风貌提升工程-交通土建 | [9 empty] | 第 9 页 共 17 页
序号 | 项目编码 | 项目名称 | 项目特征 | 计量单位 | 工程量 | 综合单价(元) | 合价(元) | 其中(元) |  |  |  | 备注
[8 empty] | 定额人工费 | 人工费价差 | 定额机械费 | 机械费价差
15 | 040205003011 | 标杆 | 标志杆φ114单立柱,热镀锌无缝钢管φ114×4.5×4700mm(立柱)，见图示材料数量表，基础(含钢筋、模板、高强螺栓、底座法兰等费用)，100mm碎石层，C30非泵送商品砼基础尺寸：900*900*1000mm，详见图纸。 | 根 | 1 | 1268.18 | 1268.18 | 185 | 27.41 | 27.05 | 4.58
本页小计 | [6 empty] | 1268 | 185 | 27 | 27 | 5
表—07
分部分项工程量清单与计价表
单位工程(专业)：台州湾新区荣和路(安康路-疏港大道）品质道路风貌提升工程-交通土建 | [9 empty] | 第 10 页 共 17 页
序号 | 项目编码 | 项目名称 | 项目特征 | 计量单位 | 工程量 | 综合单价(元) | 合价(元) | 其中(元) |  |  |  | 备注
[8 empty] | 定额人工费 | 人工费价差 | 定额机械费 | 机械费价差
16 | 040205003012 | 标杆 | 标志杆φ159F型悬臂式,热镀锌无缝钢管φ159×8×6650mm(立柱)，见图示材料数量表，基础(含钢筋、模板、高强螺栓、底座法兰等费用)，200mm片石夯实，表层灌砂，100mmC15非泵送商品砼垫层，C30非泵送商品砼基础尺寸：1000*1000*1000mm+1500*2000*500mm，详见图纸。 | 根 | 3 | 6567.52 | 19702.56 | 2299.2 | 340.62 | 417.18 | 49.11
本页小计 | [6 empty] | 19703 | 2299 | 341 | 417 | 49
表—07
分部分项工程量清单与计价表
单位工程(专业)：台州湾新区荣和路(安康路-疏港大道）品质道路风貌提升工程-交通土建 | [9 empty] | 第 11 页 共 17 页
序号 | 项目编码 | 项目名称 | 项目特征 | 计量单位 | 工程量 | 综合单价(元) | 合价(元) | 其中(元) |  |  |  | 备注
[8 empty] | 定额人工费 | 人工费价差 | 定额机械费 | 机械费价差
17 | 040205003013 | 标杆 | 标志杆φ219F型悬臂式,热镀锌无缝钢管φ219*10*7100mm(立柱)，见图示材料数量表，基础(含钢筋、模板、高强螺栓、底座法兰等费用)，200mm片石夯实，表层灌砂，100mmC15非泵送商品砼垫层，C30非泵送商品砼基础尺寸：1000*1000*1000mm+1500*2000*500mm，详见图纸。 | 根 | 1 | 9868.65 | 9868.65 | 895.04 | 132.6 | 231.16 | 35.01
本页小计 | [6 empty] | 9869 | 895 | 133 | 231 | 35
表—07
分部分项工程量清单与计价表
单位工程(专业)：台州湾新区荣和路(安康路-疏港大道）品质道路风貌提升工程-交通土建 | [9 empty] | 第 12 页 共 17 页
序号 | 项目编码 | 项目名称 | 项目特征 | 计量单位 | 工程量 | 综合单价(元) | 合价(元) | 其中(元) |  |  |  | 备注
[8 empty] | 定额人工费 | 人工费价差 | 定额机械费 | 机械费价差
18 | 040205003014 | 标杆 | 标志杆φ273F型悬臂式,热镀锌无缝钢管φ273*14*8250mm(立柱)，见图示材料数量表，基础(含钢筋、模板、高强螺栓、底座法兰、PEφ75管暗敷等费用)，200mm片石夯实，表层灌砂，100mmC15非泵送商品砼垫层，C30非泵送商品砼基础尺寸：1200*1500*1000mm+1500*3000*500mm，详见图纸。 | 根 | 2 | 13963.54 | 27927.08 | 2387.54 | 353.68 | 625.4 | 103.08
19 | 011405001003 | 金属面油漆 | 标志杆件金属面调和漆二遍，颜色为黑色 | t | 4.531 | 303.62 | 1375.7 | 734.02 | 108.75
20 | 011405001004 | 金属面油漆 | 标志牌调和漆二遍，颜色为黑色 | m2 | 29.52 | 16.51 | 487.38 | 344.5 | 49
|  | 交通标志面板 |  |  |  |  | 21137 | 1138 | 169 | 921 | 209
本页小计 | [6 empty] | 29790 | 3466 | 511 | 625 | 103
表—07
分部分项工程量清单与计价表
单位工程(专业)：台州湾新区荣和路(安康路-疏港大道）品质道路风貌提升工程-交通土建 | [9 empty] | 第 13 页 共 17 页
序号 | 项目编码 | 项目名称 | 项目特征 | 计量单位 | 工程量 | 综合单价(元) | 合价(元) | 其中(元) |  |  |  | 备注
[8 empty] | 定额人工费 | 人工费价差 | 定额机械费 | 机械费价差
21 | 040205004005 | 标志板 | 禁止标志牌φ100cm，2mm厚铝合金板，含抱箍及配套螺栓，字膜及图形采用V类（大角度）反光膜，底膜采用IV类（超强级）反光膜 | 块 | 2 | 385.87 | 771.74 | 72.9 | 10.8 | 47.32 | 11.7
22 | 040205004006 | 标志板 | 标志牌φ80cm，2mm厚铝合金板，含抱箍及配套螺栓，字膜及图形采用V类（大角度）反光膜，底膜采用IV类（超强级）反光膜 | 块 | 3 | 271.55 | 814.65 | 97.2 | 14.4 | 70.98 | 17.55
23 | 040205004007 | 标志板 | 指路标志170*70cm，3mm厚铝合金板，含抱箍及配套螺栓，字膜及图形采用V类（大角度）反光膜，底膜采用IV类（超强级）反光膜 | 块 | 1 | 1184.66 | 1184.66 | 40.5 | 6 | 23.66 | 5.85
本页小计 | [6 empty] | 2771 | 211 | 31 | 142 | 35
表—07
分部分项工程量清单与计价表
单位工程(专业)：台州湾新区荣和路(安康路-疏港大道）品质道路风貌提升工程-交通土建 | [9 empty] | 第 14 页 共 17 页
序号 | 项目编码 | 项目名称 | 项目特征 | 计量单位 | 工程量 | 综合单价(元) | 合价(元) | 其中(元) |  |  |  | 备注
[8 empty] | 定额人工费 | 人工费价差 | 定额机械费 | 机械费价差
24 | 040205004008 | 标志板 | 标志牌△90，2mm厚铝合金板，含抱箍及配套螺栓，字膜及图形采用V类（大角度）反光膜，底膜采用IV类（超强级）反光膜 | 块 | 3 | 206.42 | 619.26 | 85.05 | 12.6 | 70.98 | 17.55
25 | 040205004009 | 标志板 | 指路牌标志板400*240cm，3mm厚铝合金板，含抱箍及配套螺栓，字膜及图形采用V类（大角度）反光膜，底膜采用IV类（超强级）反光膜 | 块 | 1 | 7333.35 | 7333.35 | 291.6 | 43.2 | 244.25 | 51.46
26 | 040205004010 | 标志板 | 标志牌80*80cm，2mm厚铝合金板，含抱箍及配套螺栓，字膜及图形采用V类（大角度）反光膜，底膜采用IV类（超强级）反光膜 | 块 | 2 | 309.09 | 618.18 | 64.8 | 9.6 | 47.32 | 11.7
本页小计 | [6 empty] | 8571 | 441 | 65 | 363 | 81
表—07
分部分项工程量清单与计价表
单位工程(专业)：台州湾新区荣和路(安康路-疏港大道）品质道路风貌提升工程-交通土建 | [9 empty] | 第 15 页 共 17 页
序号 | 项目编码 | 项目名称 | 项目特征 | 计量单位 | 工程量 | 综合单价(元) | 合价(元) | 其中(元) |  |  |  | 备注
[8 empty] | 定额人工费 | 人工费价差 | 定额机械费 | 机械费价差
27 | 040205004011 | 标志板 | 路名牌标志板150cm*45cm，3mm厚铝合金板，含抱箍及配套螺栓，字膜及图形采用V类（大角度）反光膜，底膜采用IV类（超强级）反光膜 | 块 | 2 | 691.76 | 1383.52 | 72.9 | 10.8 | 47.32 | 11.7
28 | 040205004012 | 标志板 | 指路牌标志板250*120cm，3mm厚铝合金板，含抱箍及配套螺栓，字膜及图形采用V类（大角度）反光膜，底膜采用IV类（超强级）反光膜 | 块 | 1 | 2379.22 | 2379.22 | 105.3 | 15.6 | 122.12 | 25.73
本页小计 | [6 empty] | 3763 | 178 | 26 | 169 | 37
表—07
分部分项工程量清单与计价表
单位工程(专业)：台州湾新区荣和路(安康路-疏港大道）品质道路风貌提升工程-交通土建 | [9 empty] | 第 16 页 共 17 页
序号 | 项目编码 | 项目名称 | 项目特征 | 计量单位 | 工程量 | 综合单价(元) | 合价(元) | 其中(元) |  |  |  | 备注
[8 empty] | 定额人工费 | 人工费价差 | 定额机械费 | 机械费价差
29 | 040205004013 | 标志板 | 分车道牌标志板300*200cm，3mm厚铝合金板，含抱箍及配套螺栓，字膜及图形采用V类（大角度）反光膜，底膜采用IV类（超强级）反光膜 | 块 | 1 | 4576.85 | 4576.85 | 178.2 | 26.4 | 152.65 | 32.17
30 | 040205004014 | 标志板 | 停车让行标志板八角形80cm，3mm厚铝合金板，含抱箍及配套螺栓，字膜及图形采用V类（大角度）反光膜，底膜采用IV类（超强级）反光膜 | 块 | 4 | 363.8 | 1455.2 | 129.6 | 19.2 | 94.64 | 23.4
|  | 附属设备 |  |  |  |  | 166193 | 5969 | 884 | 2016 | 531
本页小计 | [6 empty] | 6032 | 308 | 46 | 247 | 56
表—07
分部分项工程量清单与计价表
单位工程(专业)：台州湾新区荣和路(安康路-疏港大道）品质道路风貌提升工程-交通土建 | [9 empty] | 第 17 页 共 17 页
序号 | 项目编码 | 项目名称 | 项目特征 | 计量单位 | 工程量 | 综合单价(元) | 合价(元) | 其中(元) |  |  |  | 备注
[8 empty] | 定额人工费 | 人工费价差 | 定额机械费 | 机械费价差
31 | 040205018001 | 警示柱 | Φ89mm×3mm×1.2m钢性警示桩(热镀锌),外贴反光膜,C30砼基础28×28×45cm,含挖填、钢筋及模板安拆,具体做法详见施工图纸 | 根 | 17 | 118.3 | 2011.1 | 206.55 | 30.6
32 | 040205019001 | 减速垄 | 380*50mm橡胶反光减速带安装 | m | 51.61 | 95.72 | 4940.11 | 829.37 | 122.83 | 157.93 | 39.74
33 | 040205012001 | 隔离护栏 | 高850mm镀锌方钢管护栏（机非护栏），使用铸铁底座，含所有配件，样式需满足设计及建设单位要求 | m | 629.96 | 252.78 | 159241.29 | 4932.59 | 730.75 | 1858.38 | 491.37
本页小计 | [6 empty] | 166193 | 5969 | 884 | 2016 | 531
合 计 | [6 empty] | 272448 | 18712 | 2768 | 7571 | 1641
表—07

## 表-08 施工技术措施项目清单与计价表
施工技术措施项目清单与计价表
单位工程(专业)：台州湾新区荣和路(安康路-疏港大道）品质道路风貌提升工程-交通土建 | [9 empty] | 第 1 页 共 1 页
序号 | 项目编码 | 项目名称 | 项目特征 | 计量单位 | 工程量 | 综合单价(元) | 合价(元) | 其中(元) |  |  |  | 备注
[8 empty] | 定额人工费 | 人工费价差 | 定额机械费 | 机械费价差
|  | [请输入分部名称] |  |  |  |  | 3367 | 1402 | 208 | 245 | 30
1 | 041102001004 | 垫层模板 | 混凝土垫层模板 | m2 | 4.6 | 32.52 | 149.59 | 45.82 | 6.76 | 1.93 | 0.46
2 | 041102002003 | 基础模板 | 混凝土基础模板 | m2 | 65.64 | 49.02 | 3217.67 | 1356.12 | 200.86 | 242.87 | 29.54
本页小计 | [6 empty] | 3367 | 1402 | 208 | 245 | 30
合 计 | [6 empty] | 3367 | 1402 | 208 | 245 | 30
表—08

## 表-09 工程量清单综合单价计算表
工程量清单综合单价计算表
单位工程(专业)：台州湾新区荣和路(安康路-疏港大道）品质道路风貌提升工程-交通土建 | [10 empty] | 第 1 页 共 9 页
序号 | 项目编号 | 项目名称 | 计量单位 | 数量 | 综合单价（元） | [8 empty] | 合计(元)
[5 empty] | 定额人工费 | 人工费价差 | 材料费 | 定额机械费 | 机械费价差 | 管理费 | 利润 | 风险费用 | 小计
交通标线
1 | 040205006002 | 标线 | m2 | 161.56 | 6.7 | 0.99 | 19.03 | 5.12 | 1.16 | 2.01 | 1.18 |  | 36.19 | 5847
| 2-298 换 | 路面纵向标线 热熔型地面标线 | m2 | 161.56 | 6.7 | 0.99 | 19.03 | 5.12 | 1.16 | 2.01 | 1.18 |  | 36.19 | 5847
2 | 040205008001 | 横道线 | m2 | 55.01 | 11.08 | 1.65 | 21.13 | 5.59 | 1.26 | 2.84 | 1.67 |  | 45.22 | 2488
| 2-303 换 | 路面标线 横道线 热熔型 | m2 | 55.01 | 11.08 | 1.65 | 21.13 | 5.59 | 1.26 | 2.84 | 1.67 |  | 45.22 | 2488
3 | 040205006003 | 标线 | m2 | 39.51 | 6.48 | 0.96 | 60.36 | 9.13 | 2.06 | 2.66 | 1.56 |  | 83.21 | 3288
| 2-299 换 | 路面纵向标线 震荡标线 | m2 | 39.51 | 6.48 | 0.96 | 60.36 | 9.13 | 2.06 | 2.66 | 1.56 |  | 83.21 | 3288
4 | 040205007001 | 标记 | 个 | 8 | 30.78 | 4.56 | 45.1 | 19.6 | 4.03 | 8.58 | 5.03 |  | 117.68 | 941
| 2-308 | 标记 箭头 直行(6m)热熔型 | 个 | 8 | 30.78 | 4.56 | 45.1 | 19.6 | 4.03 | 8.58 | 5.03 |  | 117.68 | 941
5 | 040205007002 | 标记 | 个 | 5 | 39.29 | 5.82 | 57.7 | 24.76 | 5.08 | 10.91 | 6.4 |  | 149.96 | 750
| 2-314 | 标记 箭头 转弯(6m)热熔型 | 个 | 5 | 39.29 | 5.82 | 57.7 | 24.76 | 5.08 | 10.91 | 6.4 |  | 149.96 | 750
6 | 040205007003 | 标记 | 个 | 2 | 52.52 | 7.78 | 77 | 33.01 | 6.78 | 14.57 | 8.54 |  | 200.2 | 400
| 2-320 | 标记 箭头 直行转弯(6m)热熔型 | 个 | 2 | 52.52 | 7.78 | 77 | 33.01 | 6.78 | 14.57 | 8.54 |  | 200.2 | 400
表-09
工程量清单综合单价计算表
单位工程(专业)：台州湾新区荣和路(安康路-疏港大道）品质道路风貌提升工程-交通土建 | [10 empty] | 第 2 页 共 9 页
序号 | 项目编号 | 项目名称 | 计量单位 | 数量 | 综合单价（元） | [8 empty] | 合计(元)
[5 empty] | 定额人工费 | 人工费价差 | 材料费 | 定额机械费 | 机械费价差 | 管理费 | 利润 | 风险费用 | 小计
7 | 040205007004 | 标记 | m2 | 82.38 | 14.04 | 2.08 | 20.59 | 8.87 | 1.82 | 3.9 | 2.29 |  | 53.59 | 4415
| 2-338 | 文字、字符、图型 热熔型 | m2 | 82.38 | 14.04 | 2.08 | 20.59 | 8.87 | 1.82 | 3.9 | 2.29 |  | 53.59 | 4415
交通标志杆件
8 | 040101003002 | 挖基坑土方 | m3 | 57.05 | 3.54 | 0.51 |  | 2.26 | 0.48 | 0.99 | 0.58 |  | 8.36 | 477
| 1-72 | 挖掘机挖土装车三类土 | m3 | 16.845 | 0.36 | 0.05 |  | 3.2 | 0.69 | 0.61 | 0.36 |  | 5.27 | 89
| 1-69 | 挖掘机挖土不装车三类土 | m3 | 34.5 | 0.36 | 0.05 |  | 1.94 | 0.4 | 0.39 | 0.23 |  | 3.37 | 116
| 1-17 换 | 人工挖沟槽、基坑土方 三类土深度在(m以内)2 机械挖沟槽、基坑土方中如需人工辅助开挖(包括切边、修整底边) | m3 | 5.705 | 31.8 | 4.58 |  |  |  | 5.42 | 3.18 |  | 44.98 | 257
| 1-88 | 装载机装松散土 | m3 | 5.705 | 0.36 | 0.05 |  | 1.4 | 0.41 | 0.3 | 0.18 |  | 2.7 | 15
9 | 040103001007 | 回填方 | m3 | 30 | 8.28 | 1.19 |  | 2.24 | -0.07 | 1.79 | 1.05 |  | 14.48 | 434
| 1-116 | 机械 填土夯实槽、坑 | m3 | 30 | 8.28 | 1.19 |  | 2.24 | -0.07 | 1.79 | 1.05 |  | 14.48 | 434
10 | 040103002006 | 余方弃置 | m3 | 6.77 |  |  |  | 35.14 | 7.99 | 5.99 | 3.51 |  | 52.63 | 356
| 1-94 换 | 自卸汽车运土方运距1km以内 实际运距(km):20 | m3 | 6.77 |  |  |  | 35.14 | 7.99 | 5.99 | 3.51 |  | 52.63 | 356
表-09
工程量清单综合单价计算表
单位工程(专业)：台州湾新区荣和路(安康路-疏港大道）品质道路风貌提升工程-交通土建 | [10 empty] | 第 3 页 共 9 页
序号 | 项目编号 | 项目名称 | 计量单位 | 数量 | 综合单价（元） | [8 empty] | 合计(元)
[5 empty] | 定额人工费 | 人工费价差 | 材料费 | 定额机械费 | 机械费价差 | 管理费 | 利润 | 风险费用 | 小计
11 | 040103002007 | 余方弃置 | m3 | 15.79 |  |  |  | 11.79 | 2.68 | 2.01 | 1.18 |  | 17.66 | 279
| 1-94 换 | 自卸汽车运土方运距1km以内 实际运距(km):5 | m3 | 15.79 |  |  |  | 11.79 | 2.68 | 2.01 | 1.18 |  | 17.66 | 279
12 | 04B040 | 渣土消纳费 | m3 | 6.77 |  |  | 39.62 | [5 empty] | 39.62 | 268
| 补子目001 | 渣土消纳费 | m3 | 6.77 |  |  | 39.62 | [5 empty] | 39.62 | 268
13 | 040205003009 | 标杆 | 根 | 6 | 69.73 | 10.33 | 395.93 | 16.67 | 3.53 | 14.72 | 8.63 |  | 519.54 | 3117
| 2-288 | 标志杆 单柱式(mm)φ89×5000以内 | 根 | 6 | 32.4 | 4.8 | 269.6 | 14.03 | 3.69 | 7.91 | 4.64 |  | 337.07 | 2022
| 2-371 | 碎石垫层 | m3 | 0.2535 | 54 | 8 | 192.3 |  |  | 9.2 | 5.39 |  | 268.89 | 68
| 2-374 换 | 混凝土基础 换为【非泵送商品混凝土 C30】 | m3 | 1.0328 | 101.39 | 15.02 | 513.96 | 0.62 | -0.02 | 17.38 | 10.19 |  | 658.54 | 680
| 1-279 换 | 铁件制作、安装 中厚钢板 | t | 0.012 | 2792.88 | 413.76 | 5071.11 | 401.72 | -24.28 | 544.36 | 319.14 |  | 9518.69 | 114
| 1-279 换 | 铁件制作、安装 圆钢 | t | 0.0258 | 2792.88 | 413.76 | 4557.32 | 401.72 | -24.28 | 544.36 | 319.14 |  | 9004.9 | 232
14 | 040205003010 | 标杆 | 根 | 2 | 119.54 | 17.71 | 516.16 | 20.03 | 3.34 | 23.78 | 13.94 |  | 714.5 | 1429
| 2-288 | 标志杆 单柱式(mm)φ89×5000以内 | 根 | 2 | 32.4 | 4.8 | 214.63 | 14.03 | 3.69 | 7.91 | 4.64 |  | 282.1 | 564
| 2-371 | 碎石垫层 | m3 | 0.171 | 54 | 8 | 192.3 |  |  | 9.2 | 5.39 |  | 268.89 | 46
| 2-374 换 | 混凝土基础 换为【非泵送商品混凝土 C30】 | m3 | 0.84 | 101.39 | 15.02 | 513.96 | 0.62 | -0.02 | 17.38 | 10.19 |  | 658.54 | 553
表-09
工程量清单综合单价计算表
单位工程(专业)：台州湾新区荣和路(安康路-疏港大道）品质道路风貌提升工程-交通土建 | [10 empty] | 第 4 页 共 9 页
序号 | 项目编号 | 项目名称 | 计量单位 | 数量 | 综合单价（元） | [8 empty] | 合计(元)
[5 empty] | 定额人工费 | 人工费价差 | 材料费 | 定额机械费 | 机械费价差 | 管理费 | 利润 | 风险费用 | 小计
| 1-279 换 | 铁件制作、安装 中厚钢板 | t | 0.0158 | 2792.88 | 413.76 | 5071.11 | 401.72 | -24.28 | 544.36 | 319.14 |  | 9518.69 | 150
| 1-279 换 | 铁件制作、安装 圆钢 | t | 0.0128 | 2792.88 | 413.76 | 4557.32 | 401.72 | -24.28 | 544.36 | 319.14 |  | 9004.9 | 115
15 | 040205003011 | 标杆 | 根 | 1 | 185 | 27.41 | 966.83 | 27.05 | 4.58 | 36.13 | 21.18 |  | 1268.18 | 1268
| 2-289 | 标志杆 单柱式(mm)φ114×5050以内 | 根 | 1 | 44.55 | 6.6 | 434.7 | 19.2 | 5.04 | 10.86 | 6.37 |  | 527.32 | 527
| 2-371 | 碎石垫层 | m3 | 0.121 | 54 | 8 | 192.3 |  |  | 9.2 | 5.39 |  | 268.89 | 33
| 2-374 换 | 混凝土基础 换为【非泵送商品混凝土 C30】 | m3 | 0.81 | 101.39 | 15.02 | 513.96 | 0.62 | -0.02 | 17.38 | 10.19 |  | 658.54 | 533
| 1-279 换 | 铁件制作、安装中厚钢板 | t | 0.0113 | 2792.88 | 413.76 | 5071.11 | 401.72 | -24.28 | 544.36 | 319.14 |  | 9518.69 | 108
| 1-279 换 | 铁件制作、安装 圆钢 | t | 0.0069 | 2792.88 | 413.76 | 4557.32 | 401.72 | -24.28 | 544.36 | 319.14 |  | 9004.9 | 62
| 1-268 | 普通钢筋制作、安装 圆钢 | t | 0.0009 | 1069.2 | 158.4 | 4222.65 | 40.44 | -1.71 | 189.08 | 110.85 |  | 5788.91 | 5
16 | 040205003012 | 标杆 | 根 | 3 | 766.4 | 113.54 | 5287.42 | 139.06 | 16.37 | 154.28 | 90.45 |  | 6567.52 | 19703
| 2-293 | 悬臂式、门式架 悬臂式F杆 | t | 1.1772 | 283.5 | 42 | 7611 | 232.03 | 48.89 | 87.85 | 51.5 |  | 8356.77 | 9838
| 2-371 换 | 碎石垫层 换为【片石】 | m3 | 1.8 | 54 | 8 | 102.34 |  |  | 9.2 | 5.39 |  | 178.93 | 322
| 6-249 | 井 垫层混凝土 | m3 | 0.9 | 61.92 | 9.18 | 446.6 | 0.74 |  | 10.68 | 6.26 |  | 535.38 | 482
| 2-374 换 | 混凝土基础 换为【非泵送商品混凝土 C30】 | m3 | 7.5 | 101.39 | 15.02 | 513.96 | 0.62 | -0.02 | 17.38 | 10.19 |  | 658.54 | 4939
表-09
工程量清单综合单价计算表
单位工程(专业)：台州湾新区荣和路(安康路-疏港大道）品质道路风貌提升工程-交通土建 | [10 empty] | 第 5 页 共 9 页
序号 | 项目编号 | 项目名称 | 计量单位 | 数量 | 综合单价（元） | [8 empty] | 合计(元)
[5 empty] | 定额人工费 | 人工费价差 | 材料费 | 定额机械费 | 机械费价差 | 管理费 | 利润 | 风险费用 | 小计
| 1-279 换 | 铁件制作、安装中厚钢板 | t | 0.0999 | 2792.88 | 413.76 | 5071.11 | 401.72 | -24.28 | 544.36 | 319.14 |  | 9518.69 | 951
| 1-279 换 | 铁件制作、安装 圆钢 | t | 0.1359 | 2792.88 | 413.76 | 4557.32 | 401.72 | -24.28 | 544.36 | 319.14 |  | 9004.9 | 1224
| 1-269 | 普通钢筋制作、安装 带肋钢筋 | t | 0.2793 | 726.84 | 107.68 | 4089.21 | 25.51 | -1.25 | 128.2 | 75.16 |  | 5151.35 | 1439
| 8-497 换 | 接地母线敷设 | m | 4.8 | 21.47 | 3.18 | 7.09 | 0.95 | -0.06 | 3.82 | 2.24 |  | 38.69 | 186
| 8-494 | 接地极(板)制作、安装 角钢接地极普通土 | 根(块) | 3 | 29.16 | 4.32 | 53.22 | 10.77 | -0.64 | 6.8 | 3.99 |  | 107.62 | 323
17 | 040205003013 | 标杆 | 根 | 1 | 895.04 | 132.6 | 8270.44 | 231.16 | 35.01 | 191.9 | 112.5 |  | 9868.65 | 9869
| 2-293 | 悬臂式、门式架 悬臂式F杆 | t | 0.7772 | 283.5 | 42 | 7611 | 232.03 | 48.89 | 87.85 | 51.5 |  | 8356.77 | 6495
| 2-371 换 | 碎石垫层 换为【片石】 | m3 | 0.6 | 54 | 8 | 102.34 |  |  | 9.2 | 5.39 |  | 178.93 | 107
| 6-249 | 井 垫层混凝土 | m3 | 0.3 | 61.92 | 9.18 | 446.6 | 0.74 |  | 10.68 | 6.26 |  | 535.38 | 161
| 2-374 换 | 混凝土基础 换为【非泵送商品混凝土 C30】 | m3 | 2.5 | 101.39 | 15.02 | 513.96 | 0.62 | -0.02 | 17.38 | 10.19 |  | 658.54 | 1646
| 1-279 换 | 铁件制作、安装中厚钢板 | t | 0.0769 | 2792.88 | 413.76 | 5071.11 | 401.72 | -24.28 | 544.36 | 319.14 |  | 9518.69 | 732
| 1-279 换 | 铁件制作、安装 圆钢 | t | 0.0087 | 2792.88 | 413.76 | 4557.32 | 401.72 | -24.28 | 544.36 | 319.14 |  | 9004.9 | 78
| 1-269 | 普通钢筋制作、安装 带肋钢筋 | t | 0.0931 | 726.84 | 107.68 | 4089.21 | 25.51 | -1.25 | 128.2 | 75.16 |  | 5151.35 | 480
| 8-497 换 | 接地母线敷设 | m | 1.6 | 21.47 | 3.18 | 7.09 | 0.95 | -0.06 | 3.82 | 2.24 |  | 38.69 | 62
表-09
工程量清单综合单价计算表
单位工程(专业)：台州湾新区荣和路(安康路-疏港大道）品质道路风貌提升工程-交通土建 | [10 empty] | 第 6 页 共 9 页
序号 | 项目编号 | 项目名称 | 计量单位 | 数量 | 综合单价（元） | [8 empty] | 合计(元)
[5 empty] | 定额人工费 | 人工费价差 | 材料费 | 定额机械费 | 机械费价差 | 管理费 | 利润 | 风险费用 | 小计
| 8-494 | 接地极(板)制作、安装 角钢接地极普通土 | 根(块) | 1 | 29.16 | 4.32 | 53.22 | 10.77 | -0.64 | 6.8 | 3.99 |  | 107.62 | 108
18 | 040205003014 | 标杆 | 根 | 2 | 1193.77 | 176.84 | 11821.49 | 312.7 | 51.54 | 256.7 | 150.5 |  | 13963.54 | 27927
| 2-293 | 悬臂式、门式架 悬臂式F杆 | t | 2.235 | 283.5 | 42 | 7611 | 232.03 | 48.89 | 87.85 | 51.5 |  | 8356.77 | 18677
| 2-371 换 | 碎石垫层 换为【片石】 | m3 | 1.8 | 54 | 8 | 102.34 |  |  | 9.2 | 5.39 |  | 178.93 | 322
| 6-249 | 井 垫层混凝土 | m3 | 0.9 | 61.92 | 9.18 | 446.6 | 0.74 |  | 10.68 | 6.26 |  | 535.38 | 482
| 2-374 换 | 混凝土基础 换为【非泵送商品混凝土 C30】 | m3 | 8.1 | 101.39 | 15.02 | 513.96 | 0.62 | -0.02 | 17.38 | 10.19 |  | 658.54 | 5334
| 1-279 换 | 铁件制作、安装中厚钢板 | t | 0.1538 | 2792.88 | 413.76 | 5071.11 | 401.72 | -24.28 | 544.36 | 319.14 |  | 9518.69 | 1464
| 1-279 换 | 铁件制作、安装 圆钢 | t | 0.0244 | 2792.88 | 413.76 | 4557.32 | 401.72 | -24.28 | 544.36 | 319.14 |  | 9004.9 | 220
| 1-269 | 普通钢筋制作、安装 带肋钢筋 | t | 0.2042 | 726.84 | 107.68 | 4089.21 | 25.51 | -1.25 | 128.2 | 75.16 |  | 5151.35 | 1052
| 8-290 换 | 砖、混凝土暗配塑料管公称直径(mm以内)100 | m | 3 | 9.71 | 1.43 | 11.78 | 0.25 | -0.01 | 1.7 | 1 |  | 25.86 | 78
| 8-497 换 | 接地母线敷设 | m | 2.15 | 21.47 | 3.18 | 7.09 | 0.95 | -0.06 | 3.82 | 2.24 |  | 38.69 | 83
| 8-494 | 接地极(板)制作、安装 角钢接地极普通土 | 根(块) | 2 | 29.16 | 4.32 | 53.22 | 10.77 | -0.64 | 6.8 | 3.99 |  | 107.62 | 215
19 | 011405001003 | 金属面油漆 | t | 4.531 | 162 | 24 | 73.84 |  |  | 27.6 | 16.18 |  | 303.62 | 1376
表-09
工程量清单综合单价计算表
单位工程(专业)：台州湾新区荣和路(安康路-疏港大道）品质道路风貌提升工程-交通土建 | [10 empty] | 第 7 页 共 9 页
序号 | 项目编号 | 项目名称 | 计量单位 | 数量 | 综合单价（元） | [8 empty] | 合计(元)
[5 empty] | 定额人工费 | 人工费价差 | 材料费 | 定额机械费 | 机械费价差 | 管理费 | 利润 | 风险费用 | 小计
| 3-565 | 油漆 金属面调和漆一遍其他金属面 | t | 9.062 | 81 | 12 | 36.92 |  |  | 13.8 | 8.09 |  | 151.81 | 1376
20 | 011405001004 | 金属面油漆 | m2 | 29.52 | 11.67 | 1.66 | 0.02 |  |  | 1.99 | 1.17 |  | 16.51 | 487
| 土14-112 换 | 金属面醇酸漆二遍 换为【铁砂布0#~2#】 | m2 | 29.52 | 11.67 | 1.66 | 0.02 |  |  | 1.99 | 1.17 |  | 16.51 | 487
交通标志面板
21 | 040205004005 | 标志板 | 块 | 2 | 36.45 | 5.4 | 298.27 | 23.66 | 5.85 | 10.24 | 6 |  | 385.87 | 772
| 2-268 | 标志牌 圆形(cm)φ100~圆形标志牌（含反光膜）φ100cm 2mm厚 | 块 | 2 | 36.45 | 5.4 | 298.27 | 23.66 | 5.85 | 10.24 | 6 |  | 385.87 | 772
22 | 040205004006 | 标志板 | 块 | 3 | 32.4 | 4.8 | 189.69 | 23.66 | 5.85 | 9.55 | 5.6 |  | 271.55 | 815
| 2-267 | 标志牌 圆形(cm)φ80~圆形标志牌（含反光膜）φ80cm 2mm厚 | 块 | 3 | 32.4 | 4.8 | 189.69 | 23.66 | 5.85 | 9.55 | 5.6 |  | 271.55 | 815
23 | 040205004007 | 标志板 | 块 | 1 | 40.5 | 6 | 1091.31 | 23.66 | 5.85 | 10.93 | 6.41 |  | 1184.66 | 1185
| 2-278 | 标志牌 长方形(cm)140×100 | 块 | 1 | 40.5 | 6 | 1091.31 | 23.66 | 5.85 | 10.93 | 6.41 |  | 1184.66 | 1185
24 | 040205004008 | 标志板 | 块 | 3 | 28.35 | 4.2 | 130.3 | 23.66 | 5.85 | 8.86 | 5.2 |  | 206.42 | 619
| 2-263 | 标志牌 三角形(cm)△90 | 块 | 3 | 28.35 | 4.2 | 130.3 | 23.66 | 5.85 | 8.86 | 5.2 |  | 206.42 | 619
表-09
工程量清单综合单价计算表
单位工程(专业)：台州湾新区荣和路(安康路-疏港大道）品质道路风貌提升工程-交通土建 | [10 empty] | 第 8 页 共 9 页
序号 | 项目编号 | 项目名称 | 计量单位 | 数量 | 综合单价（元） | [8 empty] | 合计(元)
[5 empty] | 定额人工费 | 人工费价差 | 材料费 | 定额机械费 | 机械费价差 | 管理费 | 利润 | 风险费用 | 小计
25 | 040205004009 | 标志板 | 块 | 1 | 291.6 | 43.2 | 6558 | 244.25 | 51.46 | 91.31 | 53.53 |  | 7333.35 | 7333
| 2-283 | 标志牌面积12m2以内 | 块 | 1 | 291.6 | 43.2 | 6558 | 244.25 | 51.46 | 91.31 | 53.53 |  | 7333.35 | 7333
26 | 040205004010 | 标志板 | 块 | 2 | 32.4 | 4.8 | 227.23 | 23.66 | 5.85 | 9.55 | 5.6 |  | 309.09 | 618
| 2-271 | 标志牌 正方形(cm)80×80～矩形标志牌（含反光膜）80cm×80cm 3mm厚 | 块 | 2 | 32.4 | 4.8 | 227.23 | 23.66 | 5.85 | 9.55 | 5.6 |  | 309.09 | 618
27 | 040205004011 | 标志板 | 块 | 2 | 36.45 | 5.4 | 604.16 | 23.66 | 5.85 | 10.24 | 6 |  | 691.76 | 1384
| 2-277 | 标志牌 长方形(cm)120×60 换为【矩形标志牌150cm*45cm*3】 | 块 | 2 | 36.45 | 5.4 | 604.16 | 23.66 | 5.85 | 10.24 | 6 |  | 691.76 | 1384
28 | 040205004012 | 标志板 | 块 | 1 | 105.3 | 15.6 | 2049 | 122.12 | 25.73 | 38.75 | 22.72 |  | 2379.22 | 2379
| 2-280 | 标志牌面积5m2以内 | 块 | 1 | 105.3 | 15.6 | 2049 | 122.12 | 25.73 | 38.75 | 22.72 |  | 2379.22 | 2379
29 | 040205004013 | 标志板 | 块 | 1 | 178.2 | 26.4 | 4098 | 152.65 | 32.17 | 56.38 | 33.05 |  | 4576.85 | 4577
| 2-281 | 标志牌面积7m2以内 | 块 | 1 | 178.2 | 26.4 | 4098 | 152.65 | 32.17 | 56.38 | 33.05 |  | 4576.85 | 4577
30 | 040205004014 | 标志板 | 块 | 4 | 32.4 | 4.8 | 281.94 | 23.66 | 5.85 | 9.55 | 5.6 |  | 363.8 | 1455
表-09
工程量清单综合单价计算表
单位工程(专业)：台州湾新区荣和路(安康路-疏港大道）品质道路风貌提升工程-交通土建 | [10 empty] | 第 9 页 共 9 页
序号 | 项目编号 | 项目名称 | 计量单位 | 数量 | 综合单价（元） | [8 empty] | 合计(元)
[5 empty] | 定额人工费 | 人工费价差 | 材料费 | 定额机械费 | 机械费价差 | 管理费 | 利润 | 风险费用 | 小计
| 2-267 | 标志牌 圆形(cm)φ80 换为【停车让行标志板八角形80cm，3mm厚φ800mm】 | 块 | 4 | 32.4 | 4.8 | 281.94 | 23.66 | 5.85 | 9.55 | 5.6 |  | 363.8 | 1455
附属设备
31 | 040205018001 | 警示柱 | 根 | 17 | 12.15 | 1.8 | 101.07 |  |  | 2.07 | 1.21 |  | 118.3 | 2011
| 2-369 换 | 钢管警示柱(地理式)φ80 换为【Φ89mm×3mm×1.2m钢性警示桩(热镀锌,贴反光膜)根】 | 根 | 17 | 12.15 | 1.8 | 101.07 |  |  | 2.07 | 1.21 |  | 118.3 | 2011
32 | 040205019001 | 减速垄 | m | 51.61 | 16.07 | 2.38 | 68.27 | 3.06 | 0.77 | 3.26 | 1.91 |  | 95.72 | 4940
| 2-368 | 减速垄(减速带) | m | 51.61 | 16.07 | 2.38 | 68.27 | 3.06 | 0.77 | 3.26 | 1.91 |  | 95.72 | 4940
33 | 040205012001 | 隔离护栏 | m | 629.96 | 7.83 | 1.16 | 237.14 | 2.95 | 0.78 | 1.84 | 1.08 |  | 252.78 | 159241
| 2-353 | 全封闭固定式隔离护栏安装型钢道路护栏 换为【预制镀锌方钢管护栏（机非护栏）高850mm】 | m | 629.96 | 7.83 | 1.16 | 237.14 | 2.95 | 0.78 | 1.84 | 1.08 |  | 252.78 | 159241
合 计： | [13 empty] | 272448
表-09

## 表-09 措施项目清单综合单价计算表
措施项目清单综合单价计算表
单位工程(专业)：台州湾新区荣和路(安康路-疏港大道）品质道路风貌提升工程-交通土建 | [9 empty] | 第 1 页 共 1 页
序号 | 项目编号 | 项目名称 | 计量单位 | 数量 | 综合单价（元） | [8 empty] | 合计(元)
[5 empty] | 定额人工费 | 人工费价差 | 材料费 | 定额机械费 | 机械费价差 | 管理费 | 利润 | 风险费用 | 小计
[请输入分部名称]
1 | 041102001004 | 垫层模板 | m2 | 4.6 | 9.96 | 1.47 | 17.76 | 0.42 | 0.1 | 1.77 | 1.04 |  | 32.52 | 150
| 6-1090 换 | 混凝土基础垫层木模 换为【水泥砂浆 1:2】 | m2 | 4.6 | 9.96 | 1.47 | 17.76 | 0.42 | 0.1 | 1.77 | 1.04 |  | 32.52 | 150
2 | 041102002003 | 基础模板 | m2 | 65.64 | 20.66 | 3.06 | 14.57 | 3.7 | 0.45 | 4.15 | 2.43 |  | 49.02 | 3218
| 2-375 | 混凝土基础 模板 | m2 | 65.64 | 20.66 | 3.06 | 14.57 | 3.7 | 0.45 | 4.15 | 2.43 |  | 49.02 | 3218
合 计： | [13 empty] | 3367
表-09

## 表-02 专业工程招标控制价计算程序表
专业工程招标控制价计算程序表
单位工程（专业）：台州湾新区荣和路(安康路-疏港大道）品质道路风貌提升工程-交通土建
序号 | 汇 总 内 容 | 费用计算表达式 | 金额（元）
1 | 分部分项工程费 | ∑（分部分项工程数量×综合单价） | 272448.07
1.1 | 其中：人工费+机械费 | ∑分部分项（人工费+机械费） | 26283.38
2 | 措施项目费 |  | 6271.99
2.1 | 施工技术措施项目 | ∑（技术措施工程数量×综合单价） | 3367.26
2.1.1 | 其中：人工费+机械费 | ∑技措项目（人工费+机械费） | 1646.74
2.2 | 施工组织措施项目 | 按实际发生项之和进行计算 | 2904.73
2.2.1 | 其中：安全文明施工基本费 |  | 2734.36
3 | 其他项目费
3.1 | 暂列金额 | 3.1.1+3.1.2+3.1.3
3.1.1 | 标化工地增加费 | 按招标文件规定额度列计
3.1.2 | 优质工程增加费 | 按招标文件规定额度列计
3.1.3 | 其他暂列金额 | 按招标文件规定额度列计
3.2 | 暂估价 | 3.2.1+3.2.2+3.2.3
3.2.1 | 材料（工程设备）暂估价 | 按招标文件规定额度列计(或计入综合单价)
3.2.2 | 专业工程暂估价 | 按招标文件规定额度列计
3.2.3 | 专项技术措施暂估价 | 按招标文件规定额度列计
3.3 | 计日工 | ∑计日工（暂估数量×综合单价）
3.4 | 施工总承包服务费 | 3.4.1+3.4.2
3.4.1 | 专业发包工程管理费 | ∑专业发包工程（暂估金额×费率）
3.4.2 | 甲供材料设备管理费 | 甲供材料暂估金额×费率+甲供设备暂估金额
4 | 规费 | 计算基数×费率18.75% | 5236.9
5 | 增值税 | 计算基数×费率9% | 25556.13
专业工程招标控制价 |  | 1+2+3+4+5 | 309,513.09