## 表10.2.2-13 单位工程招标控制价费用表
【表10.2.2-13】
单位工程招标控制价费用表
工程名称：台州湾新区荣和路(安康路-疏港大道）品质道路风貌提升工程-交通安装 |  | 标段： | 第 1 页 共 1 页
序号 | 费用名称 | 计算公式 | 金额（元） | 备注
1 | 分部分项工程费 | ∑（分部分项工程数量×综合单价） | 315926 | 见表 10.2.2-16
1.1 | 其中：人工费+机械费 | ∑分部分项（人工费+机械费） | 40744.73
2 | 措施项目费 |  | 6524.2
2.1 | 施工技术措施项目 | ∑（技术措施工程数量×综合单价） | 3250.94 | 见表 10.2.2-16
2.1.1 | 其中：人工费+机械费 | ∑技措项目（人工费+机械费） | 1600.18
2.2 | 施工组织措施项目 | 按实际发生项之和进行计算 | 3273.26 | 见表 10.2.2-20
2.2.1 | 其中：安全文明施工基本费 |  | 3044.6 | 见表 10.2.2-20
3 | 其他项目费
3.1 | 暂列金额 | 3.1.1+3.1.2+3.1.3 |  | 见表 10.2.2-21
3.1.1 | 标化工地增加费 | 按招标文件规定额度列计 |  | 见表 10.2.2-22
3.1.2 | 优质工程增加费 | 按招标文件规定额度列计 |  | 见表 10.2.2-22
3.1.3 | 其他暂列金额 | 按招标文件规定额度列计 |  | 见表 10.2.2-22
3.2 | 暂估价 | 3.2.1+3.2.2+3.2.3 |  | 见表 10.2.2-21
3.2.1 | 材料（工程设备）暂估价 | 按招标文件规定额度列计(或计入综合单价) |  | 见表 10.2.2-23
3.2.2 | 专业工程暂估价 | 按招标文件规定额度列计 |  | 见表 10.2.2-24
3.2.3 | 专项技术措施暂估价 | 按招标文件规定额度列计 |  | 见表 10.2.2-25
3.3 | 计日工 | ∑计日工（暂估数量×综合单价） |  | 见表 10.2.2-21
3.4 | 施工总承包服务费 | 3.4.1+3.4.2 |  | 见表 10.2.2-21
3.4.1 | 专业发包工程管理费 | ∑专业发包工程（暂估金额×费率） |  | 见表 10.2.2-27
3.4.2 | 甲供材料设备管理费 | 甲供材料暂估金额×费率+甲供设备暂估金额 |  | 见表 10.2.2-27
4 | 规费 | 计算基数×费率 | 11771.88
5 | 增值税 | 计算基数×费率 | 30079.99
招标控制价合计 |  | 1+2+3+4+5 | 364,302.07

## 表10.2.2-16 分部分项工程清单与计价表
【表10.2.2-16】
分部分项工程清单与计价表
单位（专业）工程名称：台州湾新区荣和路(安康路-疏港大道）品质道路风貌提升工程-交通安装 |  |  |  | 标段： |  |  |  | 第 1 页 共 18 页
序号 | 项目编码 | 项目名称 | 项目特征 | 计量单位 | 工程量 | 金额（元） |  |  |  |  | 备注
[6 empty] | 综合单价 | 合价 | 其中
[8 empty] | 人工费 | 机械费 | 暂估价
|  | 电子警察 |  |  |  |  | 149760.09 | 15557.87 | 6271.79
本页小计
【表10.2.2-16】
分部分项工程清单与计价表
单位（专业）工程名称：台州湾新区荣和路(安康路-疏港大道）品质道路风貌提升工程-交通安装 |  |  |  | 标段： |  |  |  | 第 2 页 共 18 页
序号 | 项目编码 | 项目名称 | 项目特征 | 计量单位 | 工程量 | 金额（元） |  |  |  |  | 备注
[6 empty] | 综合单价 | 合价 | 其中
[8 empty] | 人工费 | 机械费 | 暂估价
1 | 040205020001 | 路口监控摄像机 | 枪球一体机安装 采用1球机+2枪机组成，内置高性能GPU模块组，枪球和枪机视频分辨率≥2560×1440@30fps；枪机靶面尺寸不小于1/1.8英寸，枪机≥4倍光学变倍；球机靶面尺寸不小于1/1.8英寸；球机≥37倍光学变倍；支持自动标定功能，实现枪机与球机之间检查区域的定位；设备支持对车辆实时建模比对，对黑白名单车辆进行布控跟踪，跟踪距离≥200米，跟踪过程中目标车辆的经纬度信息可以实施上传到中心平台；多个设备之间支持布控接力跟踪功能；支持对违章停车、掉头、压线、违法变道、逆行、机动车占用非机动车车道等行为进行抓拍并自动对目标车辆进行跟踪并识别。（含支架，抱箍，防雷器） | 台 | 2 | 18546.93 | 37093.86 | 328.52 | 573.72
本页小计 | [6 empty] | 37093.86 | 328.52 | 573.72
【表10.2.2-16】
分部分项工程清单与计价表
单位（专业）工程名称：台州湾新区荣和路(安康路-疏港大道）品质道路风貌提升工程-交通安装 |  |  |  | 标段： |  |  |  | 第 3 页 共 18 页
序号 | 项目编码 | 项目名称 | 项目特征 | 计量单位 | 工程量 | 金额（元） |  |  |  |  | 备注
[6 empty] | 综合单价 | 合价 | 其中
[8 empty] | 人工费 | 机械费 | 暂估价
2 | 040205020002 | 路口监控摄像机 | 枪球一体机成套安装（主材利旧） | 台 | 3 | 546.93 | 1640.79 | 492.78 | 860.58
3 | 040205021001 | 人脸取证抓拍单元 | 人脸取证抓拍单元安装 摄像机像素：900W，感光器件：两个1英寸全局曝光GMOS内置两个图像传感器（可分别或融合显示输出黑白及彩色图像）。相机可对视频图像和抓拍图片进行融合输出分辨率：最大支持4096*2160,视频帧率：在1～50fps可调;视频压缩支持H.265、H.264、M-JPEG、MPEG4；支持视场倾斜情况下的车辆特征识别，包括车牌、车身颜色、车型、车辆子品牌等；支持新能源车牌识别功能；可对扣取的人脸图片的像素大小、亮度、边框放大倍数进行调节，达到人脸比对的要求；支持未系安全带检测；支持驾驶员行车时打电话动作的检测，内置深度学习芯片。（含高清镜头、室外防护罩、防雷模块等） | 台 | 1 | 13969.68 | 13969.68 | 563.46 | 99.35
本页小计 | [6 empty] | 15610.47 | 1056.24 | 959.93
【表10.2.2-16】
分部分项工程清单与计价表
单位（专业）工程名称：台州湾新区荣和路(安康路-疏港大道）品质道路风貌提升工程-交通安装 |  |  |  | 标段： |  |  |  | 第 4 页 共 18 页
序号 | 项目编码 | 项目名称 | 项目特征 | 计量单位 | 工程量 | 金额（元） |  |  |  |  | 备注
[6 empty] | 综合单价 | 合价 | 其中
[8 empty] | 人工费 | 机械费 | 暂估价
4 | 040205021002 | 人脸取证抓拍单元 | 人脸取证抓拍单元成套安装（主材利旧） | 台 | 3 | 769.68 | 2309.04 | 1690.38 | 298.05
5 | 040205020003 | 电子警察抓拍单元 | 电子警察抓拍单元安装 摄像机像素：900W，感光器件：两个1英寸全局曝光GMOS内置两个图像传感器（可分别或融合显示输出黑白及彩色图像）。相机可对视频图像和抓拍图片进行融合输出分辨率：最大支持4096*2160,视频帧率：在1～50fps可调;视频压缩标准：H.265/H.264/MJPEG图像输出格式：JPEG支持信号灯颜色增强功能 支持车流量检测功能，可以区分车辆是直行还是左转支持多种抓拍模式的切换，可根据应有场景的变化，实现开车打手机、不系安全带、机动车不礼让行人抓拍、非机动车载人、不戴头盔等抓拍功能。（含高清镜头、室外防护罩、防雷模块） | 台 | 1 | 13969.68 | 13969.68 | 563.46 | 99.35
本页小计 | [6 empty] | 16278.72 | 2253.84 | 397.4
【表10.2.2-16】
分部分项工程清单与计价表
单位（专业）工程名称：台州湾新区荣和路(安康路-疏港大道）品质道路风貌提升工程-交通安装 |  |  |  | 标段： |  |  |  | 第 5 页 共 18 页
序号 | 项目编码 | 项目名称 | 项目特征 | 计量单位 | 工程量 | 金额（元） |  |  |  |  | 备注
[6 empty] | 综合单价 | 合价 | 其中
[8 empty] | 人工费 | 机械费 | 暂估价
6 | 040205020004 | 电子警察抓拍单元 | 电子警察抓拍单元成套安装（主材利旧） | 台 | 3 | 769.68 | 2309.04 | 1690.38 | 298.05
7 | 04B031 | LED补光灯 | LED补光灯安装 白光气体爆闪，红外气体爆闪；支持红外/白光闪光，可自动切换红外和白光模式，闪光灯寿命≥1000万次。（如配有LED灯珠应为进口灯珠，支持LED频闪；含支架，抱箍） | 台 | 4 | 1721.04 | 6884.16 | 561.4 | 197.32
8 | 04B032 | LED补光灯 | LED补光灯安装（主材利旧） | 台 | 10 | 221.04 | 2210.4 | 1403.5 | 493.3
9 | 04B033 | LED爆闪灯 | 白光气体爆闪，红外气体爆闪；支持红外/白光闪光，可自动切换红外和白光模式，闪光灯寿命≥1000万次（如配有LED灯珠应为进口灯珠，支持LED频闪，含支架，抱箍）。 | 台 | 4 | 3084.04 | 12336.16 | 561.4 | 197.32
10 | 04B034 | LED爆闪灯 | 白光气体爆闪安装（主材利旧） | 台 | 10 | 221.04 | 2210.4 | 1403.5 | 493.3
本页小计 | [6 empty] | 25950.16 | 5620.18 | 1679.29
【表10.2.2-16】
分部分项工程清单与计价表
单位（专业）工程名称：台州湾新区荣和路(安康路-疏港大道）品质道路风貌提升工程-交通安装 |  |  |  | 标段： |  |  |  | 第 6 页 共 18 页
序号 | 项目编码 | 项目名称 | 项目特征 | 计量单位 | 工程量 | 金额（元） |  |  |  |  | 备注
[6 empty] | 综合单价 | 合价 | 其中
[8 empty] | 人工费 | 机械费 | 暂估价
11 | 040205015001 | 抱杆机箱 | 抱杆机箱安装 规格：高579x宽480x深230(mm),含50mm高防雨项，前单开门，箱体喷塑，采用优质冷轧板，板材厚度1. 2mm,重量：35kg.后背带固定支架，标配2套抱箍，支持杆件Φ220-370mm | 台 | 2 | 1470.01 | 2940.02 | 582.18 | 450.72
12 | 040205015002 | 抱杆机箱 | 抱杆机箱成套安装，含光纤收发器，模块（主材利旧） | 台 | 3 | 720.01 | 2160.03 | 873.27 | 676.08
13 | 04B035 | 信号灯检测器 | 红绿灯信号灯检测器安装 支持16路信号灯状态输入，支持16路信号灯状态通断检测，具备对应指示灯显示；RS485口输出≥4路，RS232接口≥1路；支持扫描端口红绿灯状态功能；具备八位拨码开关，支持红/绿灯信号检测模式切换，支持4种波特率设置；满足图纸其他技术参数要求。 | 台 | 1 | 2639.65 | 2639.65 | 171.53 | 8.61
本页小计 | [6 empty] | 7739.7 | 1626.98 | 1135.41
【表10.2.2-16】
分部分项工程清单与计价表
单位（专业）工程名称：台州湾新区荣和路(安康路-疏港大道）品质道路风貌提升工程-交通安装 |  |  |  | 标段： |  |  |  | 第 7 页 共 18 页
序号 | 项目编码 | 项目名称 | 项目特征 | 计量单位 | 工程量 | 金额（元） |  |  |  |  | 备注
[6 empty] | 综合单价 | 合价 | 其中
[8 empty] | 人工费 | 机械费 | 暂估价
14 | 04B036 | 智能落地机柜 | 智能落地机柜 规格：内含电源空开模块(包含1个25A、1个20A, 4个10A的空开, 1个三位 多功能排插, 1个网络防雷器1个电源防雷器)，2个风扇 , 1个日光灯, 2个门禁，接线端子等 | 台 | 1 | 6994.72 | 6994.72 | 254.7 | 593.85
15 | 04B037 | 智能终端管理主机 | 智能终端管理主机安装 16 个 RJ45100M 自适应以太网口，2 个RJ451000M 自适应网络接口 1~16 网口与G2 网口支持交换机功能，G1、G2 网口支持双网卡，可设置两个不同的 IP 网段，1 个光纤接口，与 G1 相同 IP，支持光电切换；支持接入 4 个 3.5/2.5 英寸 SATA硬盘接口硬盘，标配 4T 硬盘，最大兼容 6T 硬。 | 台 | 1 | 10419.7 | 10419.7 | 701.73 | 89.47
本页小计 | [6 empty] | 17414.42 | 956.43 | 683.32
【表10.2.2-16】
分部分项工程清单与计价表
单位（专业）工程名称：台州湾新区荣和路(安康路-疏港大道）品质道路风貌提升工程-交通安装 |  |  |  | 标段： |  |  |  | 第 8 页 共 18 页
序号 | 项目编码 | 项目名称 | 项目特征 | 计量单位 | 工程量 | 金额（元） |  |  |  |  | 备注
[6 empty] | 综合单价 | 合价 | 其中
[8 empty] | 人工费 | 机械费 | 暂估价
16 | 030502013001 | 光纤传输设备 | 4光8电光纤收发器安装 安防工业环网交换机, 8x100/1000Mbps RJ45 , 4x100/ 1000Mbps SFP,工作寬温: - 30至+75° , DC12- 36V供电(双冗余), IP40 ,导轨壁装 | 个 | 1 | 3317.92 | 3317.92 | 137.23 | 265.46
17 | 030502013002 | 光纤传输设备 | 1光8电光纤收发器安装 室外宽温交换机，8*10/100M，1*100/1000MRJ45 电口，1*1000MSFP 光口，工作温度：-30-75°，DC12V\1A，（不内置 SFP 光模块）。 | 个 | 2 | 1317.92 | 2635.84 | 274.46 | 530.92
18 | 030501007001 | 光模块 | 光模块安装（发送端） 单模单纤双向, 1.25G, 1330nm发1550nm收,20km, -40~85度,3.3V,LC 接口。 | 台套 | 2 | 600.83 | 1201.66 | 75.96
19 | 030501007002 | 光模块 | 光模块安装（接收端） 单模单纤双向, 1.25G, 1550nm发1310nm收,20km, -40~85度,3.3V,LC 接口。 | 台套 | 2 | 600.83 | 1201.66 | 75.96
本页小计 | [6 empty] | 8357.08 | 563.61 | 796.38
【表10.2.2-16】
分部分项工程清单与计价表
单位（专业）工程名称：台州湾新区荣和路(安康路-疏港大道）品质道路风貌提升工程-交通安装 |  |  |  | 标段： |  |  |  | 第 9 页 共 18 页
序号 | 项目编码 | 项目名称 | 项目特征 | 计量单位 | 工程量 | 金额（元） |  |  |  |  | 备注
[6 empty] | 综合单价 | 合价 | 其中
[8 empty] | 人工费 | 机械费 | 暂估价
20 | 030411004001 | 配线 | 电子警察电缆 RVV 3×1.5mm2 | m | 300 | 5.79 | 1737 | 219
21 | 030411004002 | 配线 | 电子警察电缆 RVV 3×4mm2 | m | 600 | 13.7 | 8220 | 606
22 | 030411004003 | 配线 | 电子警察控制线 RVVP 2*0.75mm2 | m | 1000 | 4.14 | 4140 | 580
23 | 030502007001 | 光缆 | 4芯室外单模光缆 | m | 1000 | 2.98 | 2980 | 1030
24 | 030502020001 | 光纤测试 | 测试 光纤 | 链路 | 5 | 24.08 | 120.4 | 94.55 | 1.7
25 | 030502005001 | 双绞线缆 | 室外超五类防水UTP | m | 500 | 3.74 | 1870 | 470
26 | 030502019001 | 双绞线缆测试 | 测试 4对双绞线缆 | 链路 | 12 | 20.69 | 248.28 | 152.52 | 44.64
27 | 040205024001 | 交通智能系统调试 | 电子警察系统调试费 | 项 | 1 | 2000 | 2000
|  | 交通信号灯 |  |  |  |  | 99102.07 | 15717.48 | 3078.77
本页小计 | [6 empty] | 21315.68 | 3152.07 | 46.34
【表10.2.2-16】
分部分项工程清单与计价表
单位（专业）工程名称：台州湾新区荣和路(安康路-疏港大道）品质道路风貌提升工程-交通安装 |  |  |  | 标段： |  |  |  | 第 10 页 共 18 页
序号 | 项目编码 | 项目名称 | 项目特征 | 计量单位 | 工程量 | 金额（元） |  |  |  |  | 备注
[6 empty] | 综合单价 | 合价 | 其中
[8 empty] | 人工费 | 机械费 | 暂估价
28 | 040205014003 | 信号灯 | 机动车三联单色箭头灯包含：灯具、帽檐、装饰边、横连杆抱箍 （1） 规格：Φ400mm 遮沿等尺寸符合GB14887-2011 相关标准 （2） 红、黄、绿发光单元LED 数量不得少于150 颗； （3） 光强：红色、黄色＞600cd；绿色＞400cd； （4） 色度：符合GB14887-2011 相关标准； （5） 黄灯灯具应有9 秒倒计时。 | 套 | 1 | 2767.84 | 2767.84 | 139.5 | 40.82
29 | 040205014004 | 信号灯 | 机动车三联单色箭头灯安装（主材利旧） | 套 | 1 | 223.84 | 223.84 | 139.5 | 40.82
本页小计 | [6 empty] | 2991.68 | 279 | 81.64
【表10.2.2-16】
分部分项工程清单与计价表
单位（专业）工程名称：台州湾新区荣和路(安康路-疏港大道）品质道路风貌提升工程-交通安装 |  |  |  | 标段： |  |  |  | 第 11 页 共 18 页
序号 | 项目编码 | 项目名称 | 项目特征 | 计量单位 | 工程量 | 金额（元） |  |  |  |  | 备注
[6 empty] | 综合单价 | 合价 | 其中
[8 empty] | 人工费 | 机械费 | 暂估价
30 | 040205014005 | 信号灯 | 机动车三联单色满屏灯包含：灯具、帽檐、装饰边、横连杆抱箍 （1） 规格：Φ400m，三联横排，排列方式严格按GB14886—2006 要求设置 （2） 红、黄、绿发光单元LED 数量不得少于90 颗 （3） 亮度：红色、黄色、绿色≥4000cd/m2 （4） 色度：符合GB14887—2011 相关标准 （5） 黄灯灯具应有9 秒倒计时 | 套 | 1 | 2767.84 | 2767.84 | 139.5 | 40.82
31 | 040205014006 | 信号灯 | 机动车三联单色满屏灯安装（主材利旧） | 套 | 1 | 223.84 | 223.84 | 139.5 | 40.82
32 | 040205023001 | 可变信息情报板 | 1、LED可变情报板 2、规格：600×1200mm | 套 | 1 | 7405.46 | 7405.46 | 593.61 | 907.95
33 | 040205023002 | 可变信息情报板 | LED可变情报板安装（主材利旧） | 套 | 1 | 1905.46 | 1905.46 | 593.61 | 907.95
本页小计 | [6 empty] | 12302.6 | 1466.22 | 1897.54
【表10.2.2-16】
分部分项工程清单与计价表
单位（专业）工程名称：台州湾新区荣和路(安康路-疏港大道）品质道路风貌提升工程-交通安装 |  |  |  | 标段： |  |  |  | 第 12 页 共 18 页
序号 | 项目编码 | 项目名称 | 项目特征 | 计量单位 | 工程量 | 金额（元） |  |  |  |  | 备注
[6 empty] | 综合单价 | 合价 | 其中
[8 empty] | 人工费 | 机械费 | 暂估价
34 | 040205014007 | 信号灯 | 辅助信号灯三联单色箭头灯 包含：灯具、帽檐、装饰边、横连杆抱箍 （1） 规格：Φ300mm 遮沿等尺寸符合GB14887-2011 相关标准; （2） 红、黄、绿发光单元LED 数量不得少于125 颗； （3） 光强：红色、黄色＞600cd；绿色＞400cd； （4） 色度：符合GB14887-2011 相关标准； （5） 黄灯灯具应有9 秒倒计时。 | 套 | 1 | 2474.88 | 2474.88 | 116.25 | 40.82
35 | 040205014008 | 信号灯 | 辅助信号灯三联单色箭头灯安装（主材利旧） | 套 | 1 | 194.88 | 194.88 | 116.25 | 40.82
本页小计 | [6 empty] | 2669.76 | 232.5 | 81.64
【表10.2.2-16】
分部分项工程清单与计价表
单位（专业）工程名称：台州湾新区荣和路(安康路-疏港大道）品质道路风貌提升工程-交通安装 |  |  |  | 标段： |  |  |  | 第 13 页 共 18 页
序号 | 项目编码 | 项目名称 | 项目特征 | 计量单位 | 工程量 | 金额（元） |  |  |  |  | 备注
[6 empty] | 综合单价 | 合价 | 其中
[8 empty] | 人工费 | 机械费 | 暂估价
36 | 040205014009 | 信号灯 | 辅助信号灯三联单色满屏灯包含：灯具、帽檐、装饰边、横连杆抱箍 （1） 规格：Φ300mm 遮沿等尺寸符合GB14887-2011 相关标准; （2） 红、黄、绿发光单元LED 数量不得少于65 颗 （3） 亮度：红色、黄色、绿色≥4000cd/m2 （4） 色度：符合GB14887—2011 相关标准 （5） 黄灯灯具应有9 秒倒计时 | 套 | 1 | 2474.88 | 2474.88 | 116.25 | 40.82
37 | 040205014010 | 信号灯 | 辅助信号灯三联单色满屏灯安装（主材利旧） | 套 | 1 | 2474.88 | 2474.88 | 116.25 | 40.82
38 | 040205016001 | 管内配线 | 信号灯控制线 RVV 4×1.5mm2 | m | 300 | 7.32 | 2196 | 219
39 | 040205016002 | 管内配线 | 信号灯电源线 RVV-7×1.5mm2 | m | 100 | 12.29 | 1229 | 94
40 | 040205016003 | 管内配线 | 信号灯控制线 RVV 8×1.5mm2 | m | 60 | 13.9 | 834 | 56.4
41 | 040205016004 | 管内配线 | 信号灯电源线 RVV-12×1.5mm2 | m | 100 | 20.61 | 2061 | 123
本页小计 | [6 empty] | 11269.76 | 724.9 | 81.64
【表10.2.2-16】
分部分项工程清单与计价表
单位（专业）工程名称：台州湾新区荣和路(安康路-疏港大道）品质道路风貌提升工程-交通安装 |  |  |  | 标段： |  |  |  | 第 14 页 共 18 页
序号 | 项目编码 | 项目名称 | 项目特征 | 计量单位 | 工程量 | 金额（元） |  |  |  |  | 备注
[6 empty] | 综合单价 | 合价 | 其中
[8 empty] | 人工费 | 机械费 | 暂估价
42 | 040205016005 | 管内配线 | 信号灯电源线 RVV-18×1.5mm2 | m | 200 | 29.83 | 5966 | 246
43 | 040205024002 | 交通智能系统调试 | 信号灯调试费 | 项 | 1 | 500 | 500
44 | 040804001001 | 配管 | 1、材料品种 ：PE管埋设，含沟槽砂回填 2、规格：3根PE110 3、具体详见施工图 | m | 107 | 128.77 | 13778.39 | 1774.06 | 531.79
45 | 040804001002 | 配管 | 1、材料品种 ：镀锌钢管埋设，含沟槽砂回填 2、规格：3根SC100 3、具体详见施工图 | m | 100 | 287.29 | 28729 | 5438 | 89
46 | 040205001001 | 人（手）孔井 | 1、材料品种 ：M10水泥砂浆砌MU20砼砖，内外1：2防水砂浆粉20厚 2、规格尺寸 ：1#SK手孔 3、盖板材质、规格 ：70*70cm重型复合材料井盖座，C30现浇现拌砼井圈含模板 4、基础、垫层：材料 品种、厚度：C30现浇现拌砼基础20cm厚含模板、底做石渣层厚20cm(石渣为挖出的利用方) 5、具体详见施工图 | 座 | 16 | 1305.93 | 20894.88 | 5556.8 | 315.52
本页小计 | [6 empty] | 69868.27 | 13014.86 | 936.31
【表10.2.2-16】
分部分项工程清单与计价表
单位（专业）工程名称：台州湾新区荣和路(安康路-疏港大道）品质道路风貌提升工程-交通安装 |  |  |  | 标段： |  |  |  | 第 15 页 共 18 页
序号 | 项目编码 | 项目名称 | 项目特征 | 计量单位 | 工程量 | 金额（元） |  |  |  |  | 备注
[6 empty] | 综合单价 | 合价 | 其中
[8 empty] | 人工费 | 机械费 | 暂估价
|  | 交通杆件 |  |  |  |  | 67063.84 | 10760.15 | 3964.46
47 | 040205003003 | 标杆 | 长挑臂信号灯杆（挑臂），热镀锌八角杆主杆（380-300）*8*7850mm，热镀锌无缝钢横梁管（320-120）*6*7980mm，其他见图示及材料数量表200mm片石夯实，表层灌砂，100mmC15非泵送商品砼垫层，C30非泵送商品砼基础尺寸：1200*1200*1000mm+1800*3000*500mm，含避雷接地，PEφ63管暗敷、钢筋、螺栓、底座等费用 具体做法详见图纸。 | 根 | 1 | 15859.15 | 15859.15 | 1666.63 | 447.5
本页小计 | [6 empty] | 15859.15 | 1666.63 | 447.5
【表10.2.2-16】
分部分项工程清单与计价表
单位（专业）工程名称：台州湾新区荣和路(安康路-疏港大道）品质道路风貌提升工程-交通安装 |  |  |  | 标段： |  |  |  | 第 16 页 共 18 页
序号 | 项目编码 | 项目名称 | 项目特征 | 计量单位 | 工程量 | 金额（元） |  |  |  |  | 备注
[6 empty] | 综合单价 | 合价 | 其中
[8 empty] | 人工费 | 机械费 | 暂估价
48 | 040205003004 | 标杆 | 长挑臂信号灯杆（挑臂，主材利旧），基础200mm片石夯实，表层灌砂，100mmC15非泵送商品砼垫层，C30非泵送商品砼基础尺寸：1200*1200*1000mm+1800*3000*500mm，含避雷接地，PEφ63管暗敷、钢筋、螺栓、底座等费用 具体做法详见图纸。 | 根 | 1 | 6550.89 | 6550.89 | 1666.63 | 447.5
49 | 040205003005 | 标杆 | 立柱式信号灯杆，热镀锌无缝钢管φ159*6*4750mm，其他见图示及材料数量表100*100*10cm（长*宽*高）碎石垫层，80*80*120cm（长*宽*高）C30非泵送商品砼基础，含避雷接地，PEφ75管暗敷、钢筋、螺栓、底座等费用 具体做法详见图纸。 | 根 | 1 | 2068.97 | 2068.97 | 353.68 | 68.11
本页小计 | [6 empty] | 8619.86 | 2020.31 | 515.61
【表10.2.2-16】
分部分项工程清单与计价表
单位（专业）工程名称：台州湾新区荣和路(安康路-疏港大道）品质道路风貌提升工程-交通安装 |  |  |  | 标段： |  |  |  | 第 17 页 共 18 页
序号 | 项目编码 | 项目名称 | 项目特征 | 计量单位 | 工程量 | 金额（元） |  |  |  |  | 备注
[6 empty] | 综合单价 | 合价 | 其中
[8 empty] | 人工费 | 机械费 | 暂估价
50 | 040205003006 | 标杆 | 立柱式信号灯杆安装（主材利旧），基础100*100*10cm（长*宽*高）碎石垫层，80*80*120cm（长*宽*高）C30非泵送商品砼基础，含避雷接地，PEφ75管暗敷、钢筋、螺栓、底座等费用 具体做法详见图纸。 | 根 | 1 | 1250.97 | 1250.97 | 353.68 | 68.11
51 | 040205003007 | 标杆 | 电子监控杆件（挑臂9m），热镀锌无缝钢管φ219*10mm（立杆），热镀锌无缝钢横梁管φ121*10*9000mm，其他见图示及材料数量表，C30非泵送商品砼基础尺寸：1200*1200*1800mm，含避雷接地，PEφ75管暗敷、钢筋、螺栓、底座等费用 具体做法详见图纸。 | 根 | 2 | 8557.21 | 17114.42 | 1697.54 | 493.3
本页小计 | [6 empty] | 18365.39 | 2051.22 | 561.41
【表10.2.2-16】
分部分项工程清单与计价表
单位（专业）工程名称：台州湾新区荣和路(安康路-疏港大道）品质道路风貌提升工程-交通安装 |  |  |  | 标段： |  |  |  | 第 18 页 共 18 页
序号 | 项目编码 | 项目名称 | 项目特征 | 计量单位 | 工程量 | 金额（元） |  |  |  |  | 备注
[6 empty] | 综合单价 | 合价 | 其中
[8 empty] | 人工费 | 机械费 | 暂估价
52 | 040205003008 | 标杆 | 电子监控杆件（挑臂9m，主材利旧），基础C30非泵送商品砼基础尺寸：1200*1200*1800mm，含避雷接地，PEφ75管暗敷、钢筋、螺栓、底座等费用 具体做法详见图纸。 | 根 | 3 | 3329.22 | 9987.66 | 2546.31 | 739.95
53 | 011405001002 | 金属面油漆 | 标志杆件金属面调和漆二遍，颜色为黑色 | t | 6.118 | 305.56 | 1869.42 | 1137.95
54 | 040101003001 | 挖基坑土方 | 基坑土方开挖，土方类别综合考虑，利用土方就近堆置在安全地带，多余土方装车 | m3 | 142.19 | 8.35 | 1187.29 | 575.87 | 379.65
55 | 040103001006 | 回填方 | 原土石方回填、夯实 | m3 | 80.45 | 14.61 | 1175.37 | 761.86 | 174.58
56 | 040103002004 | 余方弃置 | 多余土方外运，运距综合考虑 | m3 | 14.9 | 53.05 | 790.45 |  | 642.64
57 | 040103002005 | 余方弃置 | 多余石渣外运，运距综合考虑 | m3 | 34.77 | 17.8 | 618.91 |  | 503.12
58 | 04B038 | 渣土消纳费 | 渣土消纳费 | m3 | 14.9 | 39.62 | 590.34
59 | 04B039 | 拆除 | 信号灯公安交警等设备拆除、搬运等费用一次包干 | 项 | 1 | 8000 | 8000
本页小计 | [6 empty] | 24219.44 | 5021.99 | 2439.94
合 计 | [6 empty] | 315926 | 42035.5 | 13315.02

## 表10.2.2-16 施工技术措施项目清单与计价表
【表10.2.2-16】
施工技术措施项目清单与计价表
单位（专业）工程名称：台州湾新区荣和路(安康路-疏港大道）品质道路风貌提升工程-交通安装 |  |  | 标段： | [5 empty] | 第 1 页 共 1 页
序号 | 项目编码 | 项目名称 | 项目特征 | 计量单位 | 工程量 | 金额（元） |  |  |  |  | 备注
[6 empty] | 综合单价 | 合价 | 其中
[8 empty] | 人工费 | 机械费 | 暂估价
|  | [请输入分部名称] |  |  |  |  | 3250.94 | 1559.41 | 271.41
1 | 041102001003 | 垫层模板 | 混凝土垫层模板 | m2 | 0.96 | 32.64 | 31.33 | 10.97 | 0.5
2 | 041102002002 | 基础模板 | 混凝土基础模板 | m2 | 65.28 | 49.32 | 3219.61 | 1548.44 | 270.91
本页小计 | [6 empty] | 3250.94 | 1559.41 | 271.41
合 计 | [6 empty] | 3250.94 | 1559.41 | 271.41

## 表10.2.2-17 分部分项综合单价计算表
【表10.2.2-17】
分部分项工程综合单价计算表
单位（专业）工程名称：台州湾新区荣和路(安康路-疏港大道）品质道路风貌提升工程-交通安装 |  |  |  | 标段： |  |  |  |  | 第 1 页 共 12 页
清单序号 | 项目编码 (定额编码) | 清单(定额) 项目名称 | 计量单位 | 数量 | 综合单价（元） | [5 empty] | 合计(元)
[5 empty] | 人工费 | 材料(设备)费 | 机械费 | 管理费 | 利润 | 小计
电子警察
1 | 040205020001 | 路口监控摄像机 | 台 | 2 | 164.26 | 18007.62 | 286.86 | 52.44 | 35.75 | 18546.93 | 37094
| 补2-67 | 球型摄像机(变焦倍数) 35倍 换为【枪球一体机】 | 台 | 2 | 164.26 | 18007.62 | 286.86 | 52.44 | 35.75 | 18546.93 | 37094
2 | 040205020002 | 路口监控摄像机 | 台 | 3 | 164.26 | 7.62 | 286.86 | 52.44 | 35.75 | 546.93 | 1641
| 补2-67 换 | 球型摄像机(变焦倍数) 35倍 | 台 | 3 | 164.26 | 7.62 | 286.86 | 52.44 | 35.75 | 546.93 | 1641
3 | 040205021001 | 人脸取证抓拍单元 | 台 | 1 | 563.46 | 13219.82 | 99.35 | 51.76 | 35.29 | 13969.68 | 13970
| 补2-39 | 高清电子警察实时信息采集单 元 换为【人脸取证抓拍单元】 | 套 | 1 | 563.46 | 13219.82 | 99.35 | 51.76 | 35.29 | 13969.68 | 13970
4 | 040205021002 | 人脸取证抓拍单元 | 台 | 3 | 563.46 | 19.82 | 99.35 | 51.76 | 35.29 | 769.68 | 2309
| 补2-39 换 | 高清电子警察实时信息采集单 元 | 套 | 3 | 563.46 | 19.82 | 99.35 | 51.76 | 35.29 | 769.68 | 2309
5 | 040205020003 | 电子警察抓拍单元 | 台 | 1 | 563.46 | 13219.82 | 99.35 | 51.76 | 35.29 | 13969.68 | 13970
| 补2-39 | 高清电子警察实时信息采集单 元 换为【电子警察抓拍单元】 | 套 | 1 | 563.46 | 13219.82 | 99.35 | 51.76 | 35.29 | 13969.68 | 13970
6 | 040205020004 | 电子警察抓拍单元 | 台 | 3 | 563.46 | 19.82 | 99.35 | 51.76 | 35.29 | 769.68 | 2309
| 补2-39 换 | 高清电子警察实时信息采集单 元 | 套 | 3 | 563.46 | 19.82 | 99.35 | 51.76 | 35.29 | 769.68 | 2309
7 | 04B031 | LED补光灯 | 台 | 4 | 140.35 | 1506.25 | 49.33 | 14.93 | 10.18 | 1721.04 | 6884
| 补2-89 | LED补光灯 | 台 | 4 | 140.35 | 1506.25 | 49.33 | 14.93 | 10.18 | 1721.04 | 6884
8 | 04B032 | LED补光灯 | 台 | 10 | 140.35 | 6.25 | 49.33 | 14.93 | 10.18 | 221.04 | 2210
| 补2-89 | LED补光灯 | 台 | 10 | 140.35 | 6.25 | 49.33 | 14.93 | 10.18 | 221.04 | 2210
【表10.2.2-17】
分部分项工程综合单价计算表
单位（专业）工程名称：台州湾新区荣和路(安康路-疏港大道）品质道路风貌提升工程-交通安装 |  |  |  | 标段： |  |  |  |  | 第 2 页 共 12 页
清单序号 | 项目编码 (定额编码) | 清单(定额) 项目名称 | 计量单位 | 数量 | 综合单价（元） | [5 empty] | 合计(元)
[5 empty] | 人工费 | 材料(设备)费 | 机械费 | 管理费 | 利润 | 小计
9 | 04B033 | LED爆闪灯 | 台 | 4 | 140.35 | 2869.25 | 49.33 | 14.93 | 10.18 | 3084.04 | 12336
| 补2-89 | LED爆闪灯 | 台 | 4 | 140.35 | 2869.25 | 49.33 | 14.93 | 10.18 | 3084.04 | 12336
10 | 04B034 | LED爆闪灯 | 台 | 10 | 140.35 | 6.25 | 49.33 | 14.93 | 10.18 | 221.04 | 2210
| 补2-89 | LED爆闪灯 | 台 | 10 | 140.35 | 6.25 | 49.33 | 14.93 | 10.18 | 221.04 | 2210
11 | 040205015001 | 抱杆机箱 | 台 | 2 | 291.09 | 879.35 | 225.36 | 44.13 | 30.08 | 1470.01 | 2940
| 补2-68 换 | 交通监视机箱(mm) 800×800×600 换为【电子警察抱杆机箱高579x宽480x深230】 | 台 | 2 | 291.09 | 879.35 | 225.36 | 44.13 | 30.08 | 1470.01 | 2940
12 | 040205015002 | 抱杆机箱 | 台 | 3 | 291.09 | 129.35 | 225.36 | 44.13 | 30.08 | 720.01 | 2160
| 补2-68 换 | 交通监视机箱(mm) 800×800×600 | 台 | 3 | 291.09 | 129.35 | 225.36 | 44.13 | 30.08 | 720.01 | 2160
13 | 04B035 | 信号灯检测器 | 台 | 1 | 171.53 | 2437.06 | 8.61 | 13.35 | 9.1 | 2639.65 | 2640
| 补2-54 | 检测器信号控制转换器 换为【红绿灯信号灯检测器】 | 台 | 1 | 171.53 | 2437.06 | 8.61 | 13.35 | 9.1 | 2639.65 | 2640
14 | 04B036 | 智能落地机柜 | 台 | 1 | 254.7 | 6011.09 | 593.85 | 80.32 | 54.76 | 6994.72 | 6995
| 补2-48 | 电子警察设备机箱(mm) 600×450×1100 换为【智能落地机柜】 | 台 | 1 | 254.7 | 6011.09 | 593.85 | 80.32 | 54.76 | 6994.72 | 6995
15 | 04B037 | 智能终端管理主机 | 台 | 1 | 701.73 | 9530.71 | 89.47 | 58.15 | 39.64 | 10419.7 | 10420
| 补2-40 换 | 高清电子警察实时信息存储单 元 换为【智能终端管理主机】 | 套 | 1 | 701.73 | 9530.71 | 89.47 | 58.15 | 39.64 | 10419.7 | 10420
16 | 030502013001 | 光纤传输设备 | 个 | 1 | 137.23 | 2829.49 | 265.46 | 50.98 | 34.76 | 3317.92 | 3318
| 补2-125 | 光纤收发器 单模 | 台 | 1 | 137.23 | 2829.49 | 265.46 | 50.98 | 34.76 | 3317.92 | 3318
【表10.2.2-17】
分部分项工程综合单价计算表
单位（专业）工程名称：台州湾新区荣和路(安康路-疏港大道）品质道路风貌提升工程-交通安装 |  |  |  | 标段： |  |  |  |  | 第 3 页 共 12 页
清单序号 | 项目编码 (定额编码) | 清单(定额) 项目名称 | 计量单位 | 数量 | 综合单价（元） | [5 empty] | 合计(元)
[5 empty] | 人工费 | 材料(设备)费 | 机械费 | 管理费 | 利润 | 小计
17 | 030502013002 | 光纤传输设备 | 个 | 2 | 137.23 | 829.49 | 265.46 | 50.98 | 34.76 | 1317.92 | 2636
| 补2-125 | 光纤收发器 单模 | 台 | 2 | 137.23 | 829.49 | 265.46 | 50.98 | 34.76 | 1317.92 | 2636
18 | 030501007001 | 光模块 | 台套 | 2 | 37.98 | 553.52 |  | 5.55 | 3.78 | 600.83 | 1202
| 安5-1-5 | 光模块 | 台 | 2 | 37.98 | 553.52 |  | 5.55 | 3.78 | 600.83 | 1202
19 | 030501007002 | 光模块 | 台套 | 2 | 37.98 | 553.52 |  | 5.55 | 3.78 | 600.83 | 1202
| 安5-1-5 | 光模块 | 台 | 2 | 37.98 | 553.52 |  | 5.55 | 3.78 | 600.83 | 1202
20 | 030411004001 | 配线 | m | 300 | 0.73 | 4.88 |  | 0.11 | 0.07 | 5.79 | 1737
| 安4-12-45 换 | 穿多芯软导线 四芯单芯导线截面(mm2以内)1.5 | m | 300 | 0.73 | 4.88 |  | 0.11 | 0.07 | 5.79 | 1737
21 | 030411004002 | 配线 | m | 600 | 1.01 | 12.44 |  | 0.15 | 0.1 | 13.7 | 8220
| 安4-12-47 换 | 穿多芯软导线 四芯单芯导线截面(mm2以内)4 | m | 600 | 1.01 | 12.44 |  | 0.15 | 0.1 | 13.7 | 8220
22 | 030411004003 | 配线 | m | 1000 | 0.58 | 3.42 |  | 0.08 | 0.06 | 4.14 | 4140
| 安4-12-38 换 | 穿多芯软导线 二芯单芯导线截面(mm2以内)0.75 | m | 1000 | 0.58 | 3.42 |  | 0.08 | 0.06 | 4.14 | 4140
23 | 030502007001 | 光缆 | m | 1000 | 1.03 | 1.7 |  | 0.15 | 0.1 | 2.98 | 2980
| 安5-2-16 换 | 光缆 管内穿放≤12芯 | m | 1000 | 1.03 | 1.7 |  | 0.15 | 0.1 | 2.98 | 2980
24 | 030502020001 | 光纤测试 | 链路 | 5 | 18.91 | 0.09 | 0.34 | 2.82 | 1.92 | 24.08 | 120
| 安5-2-58 | 测试 光纤 | 对 | 5 | 18.91 | 0.09 | 0.34 | 2.82 | 1.92 | 24.08 | 120
25 | 030502005001 | 双绞线缆 | m | 500 | 0.94 | 2.57 |  | 0.14 | 0.09 | 3.74 | 1870
| 安5-2-13 换 | 双绞线缆 管内穿放≤4对 | m | 500 | 0.94 | 2.57 |  | 0.14 | 0.09 | 3.74 | 1870
26 | 030502019001 | 双绞线缆测试 | 链路 | 12 | 12.71 | 0.09 | 3.72 | 2.48 | 1.69 | 20.69 | 248
| 安5-2-57 | 测试 4对双绞线缆 | 链路 | 12 | 12.71 | 0.09 | 3.72 | 2.48 | 1.69 | 20.69 | 248
【表10.2.2-17】
分部分项工程综合单价计算表
单位（专业）工程名称：台州湾新区荣和路(安康路-疏港大道）品质道路风貌提升工程-交通安装 |  |  |  | 标段： |  |  |  |  | 第 4 页 共 12 页
清单序号 | 项目编码 (定额编码) | 清单(定额) 项目名称 | 计量单位 | 数量 | 综合单价（元） | [5 empty] | 合计(元)
[5 empty] | 人工费 | 材料(设备)费 | 机械费 | 管理费 | 利润 | 小计
27 | 040205024001 | 交通智能系统调试 | 项 | 1 |  | 2000 |  |  |  | 2000 | 2000
| 补充主材007@1 | 交通智能系统调试 | 路口 | 1 |  | 2000 |  |  |  | 2000 | 2000
交通信号灯
28 | 040205014003 | 信号灯 | 套 | 1 | 139.5 | 2544 | 40.82 | 25.88 | 17.64 | 2767.84 | 2768
| 2-342 | 信号灯安装 机动车道灯(3个/组)JD403LED 换为【机动车三联单色箭头JD403LED】 | 组 | 1 | 139.5 | 2544 | 40.82 | 25.88 | 17.64 | 2767.84 | 2768
29 | 040205014004 | 信号灯 | 套 | 1 | 139.5 |  | 40.82 | 25.88 | 17.64 | 223.84 | 224
| 2-342 换 | 信号灯安装 机动车道灯(3个/组)JD403LED | 组 | 1 | 139.5 |  | 40.82 | 25.88 | 17.64 | 223.84 | 224
30 | 040205014005 | 信号灯 | 套 | 1 | 139.5 | 2544 | 40.82 | 25.88 | 17.64 | 2767.84 | 2768
| 2-342 | 信号灯安装 机动车道灯(3个/组)JD403LED 换为【机动车三联单色满屏灯JD403LED】 | 组 | 1 | 139.5 | 2544 | 40.82 | 25.88 | 17.64 | 2767.84 | 2768
31 | 040205014006 | 信号灯 | 套 | 1 | 139.5 |  | 40.82 | 25.88 | 17.64 | 223.84 | 224
| 2-342 换 | 信号灯安装 机动车道灯(3个/组)JD403LED | 组 | 1 | 139.5 |  | 40.82 | 25.88 | 17.64 | 223.84 | 224
32 | 040205023001 | 可变信息情报板 | 套 | 1 | 593.61 | 5663.04 | 907.95 | 143.22 | 97.64 | 7405.46 | 7405
| 补2-95 换 | 可变情报屏 小型 S≤6m2 | 套 | 1 | 593.61 | 5663.04 | 907.95 | 143.22 | 97.64 | 7405.46 | 7405
33 | 040205023002 | 可变信息情报板 | 套 | 1 | 593.61 | 163.04 | 907.95 | 143.22 | 97.64 | 1905.46 | 1905
| 补2-95 换 | 可变情报屏 小型 S≤6m2 | 套 | 1 | 593.61 | 163.04 | 907.95 | 143.22 | 97.64 | 1905.46 | 1905
34 | 040205014007 | 信号灯 | 套 | 1 | 116.25 | 2280 | 40.82 | 22.48 | 15.33 | 2474.88 | 2475
【表10.2.2-17】
分部分项工程综合单价计算表
单位（专业）工程名称：台州湾新区荣和路(安康路-疏港大道）品质道路风貌提升工程-交通安装 |  |  |  | 标段： |  |  |  |  | 第 5 页 共 12 页
清单序号 | 项目编码 (定额编码) | 清单(定额) 项目名称 | 计量单位 | 数量 | 综合单价（元） | [5 empty] | 合计(元)
[5 empty] | 人工费 | 材料(设备)费 | 机械费 | 管理费 | 利润 | 小计
| 2-341 | 信号灯安装 机动车道灯(3个/组)JD303LED 换为【辅助信号灯三联单色箭头灯JD303LED】 | 组 | 1 | 116.25 | 2280 | 40.82 | 22.48 | 15.33 | 2474.88 | 2475
35 | 040205014008 | 信号灯 | 套 | 1 | 116.25 |  | 40.82 | 22.48 | 15.33 | 194.88 | 195
| 2-341 换 | 信号灯安装 机动车道灯(3个/组)JD303LED | 组 | 1 | 116.25 |  | 40.82 | 22.48 | 15.33 | 194.88 | 195
36 | 040205014009 | 信号灯 | 套 | 1 | 116.25 | 2280 | 40.82 | 22.48 | 15.33 | 2474.88 | 2475
| 2-341 | 信号灯安装 机动车道灯(3个/组)JD303LED 换为【辅助信号灯三联单色满屏灯JD303LED】 | 组 | 1 | 116.25 | 2280 | 40.82 | 22.48 | 15.33 | 2474.88 | 2475
37 | 040205014010 | 信号灯 | 套 | 1 | 116.25 | 2280 | 40.82 | 22.48 | 15.33 | 2474.88 | 2475
| 2-341 | 信号灯安装 机动车道灯(3个/组)JD303LED 换为【辅助信号灯三联单色满屏灯JD303LED】 | 组 | 1 | 116.25 | 2280 | 40.82 | 22.48 | 15.33 | 2474.88 | 2475
38 | 040205016001 | 管内配线 | m | 300 | 0.73 | 6.41 |  | 0.11 | 0.07 | 7.32 | 2196
| 安4-12-45 换 | 穿多芯软导线 四芯单芯导线截面(mm2以内)1.5 | m | 300 | 0.73 | 6.41 |  | 0.11 | 0.07 | 7.32 | 2196
39 | 040205016002 | 管内配线 | m | 100 | 0.94 | 11.12 |  | 0.14 | 0.09 | 12.29 | 1229
| 安4-12-50 换 | 穿多芯软导线 八芯单芯导线截面(mm2以内)1.5 | m | 100 | 0.94 | 11.12 |  | 0.14 | 0.09 | 12.29 | 1229
40 | 040205016003 | 管内配线 | m | 60 | 0.94 | 12.73 |  | 0.14 | 0.09 | 13.9 | 834
| 安4-12-50 换 | 穿多芯软导线 八芯单芯导线截面(mm2以内)1.5 | m | 60 | 0.94 | 12.73 |  | 0.14 | 0.09 | 13.9 | 834
【表10.2.2-17】
分部分项工程综合单价计算表
单位（专业）工程名称：台州湾新区荣和路(安康路-疏港大道）品质道路风貌提升工程-交通安装 |  |  |  | 标段： |  |  |  |  | 第 6 页 共 12 页
清单序号 | 项目编码 (定额编码) | 清单(定额) 项目名称 | 计量单位 | 数量 | 综合单价（元） | [5 empty] | 合计(元)
[5 empty] | 人工费 | 材料(设备)费 | 机械费 | 管理费 | 利润 | 小计
41 | 040205016004 | 管内配线 | m | 100 | 1.23 | 19.08 |  | 0.18 | 0.12 | 20.61 | 2061
| 安4-12-55 换 | 穿多芯软导线 十六芯单芯导线截面(mm2以内)1.5 | m | 100 | 1.23 | 19.08 |  | 0.18 | 0.12 | 20.61 | 2061
42 | 040205016005 | 管内配线 | m | 200 | 1.23 | 28.3 |  | 0.18 | 0.12 | 29.83 | 5966
| 安4-12-55 换 | 穿多芯软导线 十六芯单芯导线截面(mm2以内)1.5 | m | 200 | 1.23 | 28.3 |  | 0.18 | 0.12 | 29.83 | 5966
43 | 040205024002 | 交通智能系统调试 | 项 | 1 |  | 500 |  |  |  | 500 | 500
| 补充主材006@2 | 信号灯调试费 | 路口 | 1 |  | 500 |  |  |  | 500 | 500
44 | 040804001001 | 配管 | m | 107 | 16.58 | 101.99 | 4.97 | 3.11 | 2.12 | 128.77 | 13778
| 8-285 换 | 塑料管地埋敷设 塑料管公称直径(mm以内)100 | m | 321 | 4.28 | 24.74 | 1.64 | 0.85 | 0.58 | 32.09 | 10301
| 6-306 换 | 沟槽回填 黄砂 换为【黄砂细沙】 | m3 | 12.4054 | 32.27 | 239.54 | 0.46 | 4.79 | 3.27 | 280.33 | 3478
45 | 040804001002 | 配管 | m | 100 | 54.38 | 218.42 | 0.89 | 8.09 | 5.51 | 287.29 | 28729
| 8-259 换 | 镀锌钢管地埋敷设 钢管公称直径(mm以内)100 | m | 300 | 16.88 | 63.55 | 0.28 | 2.51 | 1.71 | 84.93 | 25479
| 6-306 换 | 沟槽回填 黄砂 换为【黄砂细沙】 | m3 | 11.5938 | 32.27 | 239.54 | 0.46 | 4.79 | 3.27 | 280.33 | 3250
46 | 040205001001 | 人（手）孔井 | 座 | 16 | 347.3 | 848.65 | 19.72 | 53.66 | 36.6 | 1305.93 | 20895
| 6-245 换 | 井 垫层碎石 | m3 | 12.5453 | 69.19 | 1.21 | 2.01 | 10.46 | 7.13 | 90 | 1129
| 6-250 换 | 井 底板混凝土 换为【非泵送商品混凝土 C30】 | m3 | 6.0941 | 75.83 | 507.43 | 0.88 | 11.23 | 7.66 | 603.03 | 3675
| 6-252 换 | 井砌筑 砖砌矩形 换为【水泥砂浆 M10.0】 | m3 | 9.3266 | 115.2 | 309.73 | 14.42 | 18.93 | 12.91 | 471.19 | 4395
【表10.2.2-17】
分部分项工程综合单价计算表
单位（专业）工程名称：台州湾新区荣和路(安康路-疏港大道）品质道路风貌提升工程-交通安装 |  |  |  | 标段： |  |  |  |  | 第 7 页 共 12 页
清单序号 | 项目编码 (定额编码) | 清单(定额) 项目名称 | 计量单位 | 数量 | 综合单价（元） | [5 empty] | 合计(元)
[5 empty] | 人工费 | 材料(设备)费 | 机械费 | 管理费 | 利润 | 小计
| 6-260 换 | 砖墙 抹灰井壁 换为【水泥砂浆 1:2】 | m2 | 84.7872 | 22.81 | 8.96 | 1.37 | 3.53 | 2.41 | 39.08 | 3313
| 6-261 换 | 砖墙 抹灰井底 换为【水泥砂浆 1:2】 | m2 | 7.84 | 15.13 | 8.96 | 1.37 | 2.41 | 1.64 | 29.51 | 231
| 6-277 换 | 检查井盖高强模塑料井盖安装 换为【水泥砂浆 1:2】 | 套 | 16 | 42.82 | 373.67 | 0.83 | 6.38 | 4.35 | 428.05 | 6849
| 6-272 换 | 井圈制作 非泵送商品混凝土 C20 换为【非泵送商品混凝土 C30】 | m3 | 0.59328 | 93.36 | 513.35 | 0.73 | 13.77 | 9.39 | 630.6 | 374
| 6-1168 换 | 预制井圈木模 换为【水泥砂浆 1:2】 | m3 | 0.59328 | 265 | 261.74 | 1.19 | 38.94 | 26.55 | 593.42 | 352
| 6-1090 换 | 混凝土基础垫层木模 换为【水泥砂浆 1:2】 | m2 | 17.664 | 11.43 | 17.76 | 0.52 | 1.74 | 1.19 | 32.64 | 577
交通杆件
47 | 040205003003 | 标杆 | 根 | 1 | 1666.63 | 13226.63 | 447.5 | 308.23 | 210.15 | 15859.15 | 15859
| 2-292 | 悬臂式、门式架 悬臂式弯杆 | t | 1.223 | 348.75 | 7611 | 310.49 | 94 | 64.09 | 8428.33 | 10308
| 2-371 换 | 碎石垫层 换为【片石】 | m3 | 1.08 | 62 | 102.34 |  | 9.06 | 6.18 | 179.58 | 194
| 6-249 换 | 井 垫层混凝土 | m3 | 0.54 | 71.1 | 446.6 | 0.74 | 10.51 | 7.17 | 536.12 | 290
| 2-374 换 | 混凝土基础 换为【非泵送商品混凝土 C30】 | m3 | 4.14 | 116.41 | 513.96 | 0.6 | 17.12 | 11.67 | 659.76 | 2731
| 1-268 | 普通钢筋制作、安装 圆钢 | t | 0.0575 | 1227.6 | 4222.65 | 38.73 | 186.2 | 126.94 | 5802.12 | 334
| 1-279 换 | 铁件制作、安装 预埋铁件 | t | 0.1154 | 3206.64 | 5071.11 | 377.44 | 536.05 | 365.46 | 9556.7 | 1103
| 1-269 | 普通钢筋制作、安装 带肋钢筋 | t | 0.1308 | 834.52 | 4089.21 | 24.26 | 126.24 | 86.07 | 5160.3 | 675
【表10.2.2-17】
分部分项工程综合单价计算表
单位（专业）工程名称：台州湾新区荣和路(安康路-疏港大道）品质道路风貌提升工程-交通安装 |  |  |  | 标段： |  |  |  |  | 第 8 页 共 12 页
清单序号 | 项目编码 (定额编码) | 清单(定额) 项目名称 | 计量单位 | 数量 | 综合单价（元） | [5 empty] | 合计(元)
[5 empty] | 人工费 | 材料(设备)费 | 机械费 | 管理费 | 利润 | 小计
| 8-290 换 | 砖、混凝土暗配塑料管公称直径(mm以内)100 | m | 1.2 | 11.14 | 8.28 | 0.24 | 1.67 | 1.14 | 22.47 | 27
| 8-497 换 | 接地母线敷设 | m | 1.6 | 24.65 | 7.09 | 0.89 | 3.76 | 2.56 | 38.95 | 62
| 8-494 | 接地极(板)制作、安装 角钢接地极普通土 | 根(块) | 1 | 33.48 | 53.22 | 10.13 | 6.7 | 4.57 | 108.1 | 108
| 8-511 | 供电系统、接地装置调试 路灯柱接地测试一柱、一独立接地、一测 | 系统 | 1 | 16.74 | 1.52 | 4.09 | 3.13 | 2.14 | 27.62 | 28
48 | 040205003004 | 标杆 | 根 | 1 | 1666.63 | 3918.38 | 447.5 | 308.23 | 210.15 | 6550.89 | 6551
| 2-292 换 | 悬臂式、门式架 悬臂式弯杆 | t | 1.223 | 348.75 |  | 310.49 | 94 | 64.09 | 817.33 | 1000
| 2-371 换 | 碎石垫层 换为【片石】 | m3 | 1.08 | 62 | 102.34 |  | 9.06 | 6.18 | 179.58 | 194
| 6-249 换 | 井 垫层混凝土 | m3 | 0.54 | 71.1 | 446.6 | 0.74 | 10.51 | 7.17 | 536.12 | 290
| 2-374 换 | 混凝土基础 换为【非泵送商品混凝土 C30】 | m3 | 4.14 | 116.41 | 513.96 | 0.6 | 17.12 | 11.67 | 659.76 | 2731
| 1-268 | 普通钢筋制作、安装 圆钢 | t | 0.0575 | 1227.6 | 4222.65 | 38.73 | 186.2 | 126.94 | 5802.12 | 334
| 1-279 换 | 铁件制作、安装 预埋铁件 | t | 0.1154 | 3206.64 | 5071.11 | 377.44 | 536.05 | 365.46 | 9556.7 | 1103
| 1-269 | 普通钢筋制作、安装 带肋钢筋 | t | 0.1308 | 834.52 | 4089.21 | 24.26 | 126.24 | 86.07 | 5160.3 | 675
| 8-290 换 | 砖、混凝土暗配塑料管公称直径(mm以内)100 | m | 1.2 | 11.14 | 8.28 | 0.24 | 1.67 | 1.14 | 22.47 | 27
| 8-497 换 | 接地母线敷设 | m | 1.6 | 24.65 | 7.09 | 0.89 | 3.76 | 2.56 | 38.95 | 62
| 8-494 | 接地极(板)制作、安装 角钢接地极普通土 | 根(块) | 1 | 33.48 | 53.22 | 10.13 | 6.7 | 4.57 | 108.1 | 108
【表10.2.2-17】
分部分项工程综合单价计算表
单位（专业）工程名称：台州湾新区荣和路(安康路-疏港大道）品质道路风貌提升工程-交通安装 |  |  |  | 标段： |  |  |  |  | 第 9 页 共 12 页
清单序号 | 项目编码 (定额编码) | 清单(定额) 项目名称 | 计量单位 | 数量 | 综合单价（元） | [5 empty] | 合计(元)
[5 empty] | 人工费 | 材料(设备)费 | 机械费 | 管理费 | 利润 | 小计
| 8-511 | 供电系统、接地装置调试 路灯柱接地测试一柱、一独立接地、一测 | 系统 | 1 | 16.74 | 1.52 | 4.09 | 3.13 | 2.14 | 27.62 | 28
49 | 040205003005 | 标杆 | 根 | 1 | 353.68 | 1542.71 | 68.11 | 62.12 | 42.35 | 2068.97 | 2069
| 2-291 | 标志杆 单柱式(mm)φ140×8000以内 | 根 | 1 | 74.4 | 818 | 45.96 | 17.4 | 11.86 | 967.62 | 968
| 2-371 | 碎石垫层 | m3 | 0.1 | 62 | 192.3 |  | 9.06 | 6.18 | 269.54 | 27
| 2-374 换 | 混凝土基础 换为【非泵送商品混凝土 C30】 | m3 | 0.768 | 116.41 | 513.96 | 0.6 | 17.12 | 11.67 | 659.76 | 507
| 1-268 | 普通钢筋制作、安装 圆钢 | t | 0.0091 | 1227.6 | 4222.65 | 38.73 | 186.2 | 126.94 | 5802.12 | 53
| 1-279 换 | 铁件制作、安装 预埋铁件 | t | 0.0118 | 3206.64 | 5071.11 | 377.44 | 536.05 | 365.46 | 9556.7 | 113
| 1-269 | 普通钢筋制作、安装 带肋钢筋 | t | 0.032 | 834.52 | 4089.21 | 24.26 | 126.24 | 86.07 | 5160.3 | 165
| 8-290 换 | 砖、混凝土暗配塑料管公称直径(mm以内)100 | m | 1.2 | 11.14 | 11.78 | 0.24 | 1.67 | 1.14 | 25.97 | 31
| 8-497 换 | 接地母线敷设 | m | 1.8 | 24.65 | 7.09 | 0.89 | 3.76 | 2.56 | 38.95 | 70
| 8-494 | 接地极(板)制作、安装 角钢接地极普通土 | 根(块) | 1 | 33.48 | 53.22 | 10.13 | 6.7 | 4.57 | 108.1 | 108
| 8-511 | 供电系统、接地装置调试 路灯柱接地测试一柱、一独立接地、一测 | 系统 | 1 | 16.74 | 1.52 | 4.09 | 3.13 | 2.14 | 27.62 | 28
50 | 040205003006 | 标杆 | 根 | 1 | 353.68 | 724.71 | 68.11 | 62.12 | 42.35 | 1250.97 | 1251
| 2-291 | 标志杆 单柱式(mm)φ140×8000以内 | 根 | 1 | 74.4 |  | 45.96 | 17.4 | 11.86 | 149.62 | 150
| 2-371 | 碎石垫层 | m3 | 0.1 | 62 | 192.3 |  | 9.06 | 6.18 | 269.54 | 27
【表10.2.2-17】
分部分项工程综合单价计算表
单位（专业）工程名称：台州湾新区荣和路(安康路-疏港大道）品质道路风貌提升工程-交通安装 |  |  |  | 标段： |  |  |  |  | 第 10 页 共 12 页
清单序号 | 项目编码 (定额编码) | 清单(定额) 项目名称 | 计量单位 | 数量 | 综合单价（元） | [5 empty] | 合计(元)
[5 empty] | 人工费 | 材料(设备)费 | 机械费 | 管理费 | 利润 | 小计
| 2-374 换 | 混凝土基础 换为【非泵送商品混凝土 C30】 | m3 | 0.768 | 116.41 | 513.96 | 0.6 | 17.12 | 11.67 | 659.76 | 507
| 1-268 | 普通钢筋制作、安装 圆钢 | t | 0.0091 | 1227.6 | 4222.65 | 38.73 | 186.2 | 126.94 | 5802.12 | 53
| 1-279 换 | 铁件制作、安装 预埋铁件 | t | 0.0118 | 3206.64 | 5071.11 | 377.44 | 536.05 | 365.46 | 9556.7 | 113
| 1-269 | 普通钢筋制作、安装 带肋钢筋 | t | 0.032 | 834.52 | 4089.21 | 24.26 | 126.24 | 86.07 | 5160.3 | 165
| 8-290 换 | 砖、混凝土暗配塑料管公称直径(mm以内)100 | m | 1.2 | 11.14 | 11.78 | 0.24 | 1.67 | 1.14 | 25.97 | 31
| 8-497 换 | 接地母线敷设 | m | 1.8 | 24.65 | 7.09 | 0.89 | 3.76 | 2.56 | 38.95 | 70
| 8-494 | 接地极(板)制作、安装 角钢接地极普通土 | 根(块) | 1 | 33.48 | 53.22 | 10.13 | 6.7 | 4.57 | 108.1 | 108
| 8-511 | 供电系统、接地装置调试 路灯柱接地测试一柱、一独立接地、一测 | 系统 | 1 | 16.74 | 1.52 | 4.09 | 3.13 | 2.14 | 27.62 | 28
51 | 040205003007 | 标杆 | 根 | 2 | 848.77 | 7193.54 | 246.65 | 159.5 | 108.75 | 8557.21 | 17114
| 2-292 | 悬臂式、门式架 悬臂式弯杆 | t | 1.3738 | 348.75 | 7611 | 310.49 | 94 | 64.09 | 8428.33 | 11579
| 2-374 换 | 混凝土基础 换为【非泵送商品混凝土 C30】 | m3 | 5.184 | 116.41 | 513.96 | 0.6 | 17.12 | 11.67 | 659.76 | 3420
| 1-268 | 普通钢筋制作、安装 圆钢 | t | 0.091 | 1227.6 | 4222.65 | 38.73 | 186.2 | 126.94 | 5802.12 | 528
| 1-279 换 | 铁件制作、安装 预埋铁件 | t | 0.069 | 3206.64 | 5071.11 | 377.44 | 536.05 | 365.46 | 9556.7 | 659
| 1-269 | 普通钢筋制作、安装 带肋钢筋 | t | 0.091 | 834.52 | 4089.21 | 24.26 | 126.24 | 86.07 | 5160.3 | 470
| 8-290 换 | 砖、混凝土暗配塑料管公称直径(mm以内)100 | m | 2.4 | 11.14 | 11.78 | 0.24 | 1.67 | 1.14 | 25.97 | 62
【表10.2.2-17】
分部分项工程综合单价计算表
单位（专业）工程名称：台州湾新区荣和路(安康路-疏港大道）品质道路风貌提升工程-交通安装 |  |  |  | 标段： |  |  |  |  | 第 11 页 共 12 页
清单序号 | 项目编码 (定额编码) | 清单(定额) 项目名称 | 计量单位 | 数量 | 综合单价（元） | [5 empty] | 合计(元)
[5 empty] | 人工费 | 材料(设备)费 | 机械费 | 管理费 | 利润 | 小计
| 8-497 换 | 接地母线敷设 | m | 3.2 | 24.65 | 7.09 | 0.89 | 3.76 | 2.56 | 38.95 | 125
| 8-494 | 接地极(板)制作、安装 角钢接地极普通土 | 根(块) | 2 | 33.48 | 53.22 | 10.13 | 6.7 | 4.57 | 108.1 | 216
| 8-511 | 供电系统、接地装置调试 路灯柱接地测试一柱、一独立接地、一测 | 系统 | 2 | 16.74 | 1.52 | 4.09 | 3.13 | 2.14 | 27.62 | 55
52 | 040205003008 | 标杆 | 根 | 3 | 848.77 | 1965.54 | 246.65 | 159.5 | 108.75 | 3329.22 | 9988
| 2-292 换 | 悬臂式、门式架 悬臂式弯杆 | t | 2.0607 | 348.75 |  | 310.49 | 94 | 64.09 | 817.33 | 1684
| 2-374 换 | 混凝土基础 换为【非泵送商品混凝土 C30】 | m3 | 7.776 | 116.41 | 513.96 | 0.6 | 17.12 | 11.67 | 659.76 | 5130
| 1-268 | 普通钢筋制作、安装 圆钢 | t | 0.1365 | 1227.6 | 4222.65 | 38.73 | 186.2 | 126.94 | 5802.12 | 792
| 1-279 换 | 铁件制作、安装 预埋铁件 | t | 0.1035 | 3206.64 | 5071.11 | 377.44 | 536.05 | 365.46 | 9556.7 | 989
| 1-269 | 普通钢筋制作、安装 带肋钢筋 | t | 0.1365 | 834.52 | 4089.21 | 24.26 | 126.24 | 86.07 | 5160.3 | 704
| 8-290 换 | 砖、混凝土暗配塑料管公称直径(mm以内)100 | m | 3.6 | 11.14 | 11.78 | 0.24 | 1.67 | 1.14 | 25.97 | 93
| 8-497 换 | 接地母线敷设 | m | 4.8 | 24.65 | 7.09 | 0.89 | 3.76 | 2.56 | 38.95 | 187
| 8-494 | 接地极(板)制作、安装 角钢接地极普通土 | 根(块) | 3 | 33.48 | 53.22 | 10.13 | 6.7 | 4.57 | 108.1 | 324
| 8-511 | 供电系统、接地装置调试 路灯柱接地测试一柱、一独立接地、一测 | 系统 | 3 | 16.74 | 1.52 | 4.09 | 3.13 | 2.14 | 27.62 | 83
53 | 011405001002 | 金属面油漆 | t | 6.118 | 186 | 73.84 |  | 27.18 | 18.54 | 305.56 | 1869
| 3-565 | 油漆 金属面调和漆一遍其他金属面 | t | 12.236 | 93 | 36.92 |  | 13.59 | 9.27 | 152.78 | 1869
【表10.2.2-17】
分部分项工程综合单价计算表
单位（专业）工程名称：台州湾新区荣和路(安康路-疏港大道）品质道路风貌提升工程-交通安装 |  |  |  | 标段： |  |  |  |  | 第 12 页 共 12 页
清单序号 | 项目编码 (定额编码) | 清单(定额) 项目名称 | 计量单位 | 数量 | 综合单价（元） | [5 empty] | 合计(元)
[5 empty] | 人工费 | 材料(设备)费 | 机械费 | 管理费 | 利润 | 小计
54 | 040101003001 | 挖基坑土方 | m3 | 142.19 | 4.05 |  | 2.67 | 0.97 | 0.66 | 8.35 | 1187
| 1-72 换 | 挖掘机挖土装车三类土 | m3 | 35.454 | 0.41 |  | 3.89 | 0.6 | 0.41 | 5.31 | 188
| 1-69 | 挖掘机挖土不装车三类土 | m3 | 92.5175 | 0.41 |  | 2.34 | 0.39 | 0.26 | 3.4 | 315
| 1-17 换 | 人工挖沟槽、基坑土方 三类土深度在(m以内)2 机械挖沟槽、基坑土方中如需人工辅助开挖(包括切边、修整底边) | m3 | 14.219 | 36.38 |  |  | 5.34 | 3.64 | 45.36 | 645
| 1-88 | 装载机装松散土 | m3 | 14.219 | 0.41 |  | 1.81 | 0.3 | 0.2 | 2.72 | 39
55 | 040103001006 | 回填方 | m3 | 80.45 | 9.47 |  | 2.17 | 1.77 | 1.2 | 14.61 | 1175
| 1-116 换 | 机械 填土夯实槽、坑 | m3 | 80.45 | 9.47 |  | 2.17 | 1.77 | 1.2 | 14.61 | 1175
56 | 040103002004 | 余方弃置 | m3 | 14.9 |  |  | 43.13 | 5.9 | 4.02 | 53.05 | 790
| 1-94 换 | 自卸汽车运土方运距1km以内 实际运距(km):20 | m3 | 14.9 |  |  | 43.13 | 5.9 | 4.02 | 53.05 | 790
57 | 040103002005 | 余方弃置 | m3 | 34.77 |  |  | 14.47 | 1.98 | 1.35 | 17.8 | 619
| 1-94 换 | 自卸汽车运土方运距1km以内 实际运距(km):5 | m3 | 34.77 |  |  | 14.47 | 1.98 | 1.35 | 17.8 | 619
58 | 04B038 | 渣土消纳费 | m3 | 14.9 |  | 39.62 |  |  |  | 39.62 | 590
| 补子目001 | 渣土消纳费 | m3 | 14.9 |  | 39.62 |  |  |  | 39.62 | 590
59 | 04B039 | 拆除 | 项 | 1 |  | 8000 |  |  |  | 8000 | 8000
| 补子目001 | 拆除 | 项 | 1 |  | 8000 |  |  |  | 8000 | 8000
合 计： | [10 empty] | 315926

## 表10.2.2-17 施工技术措施项目综合单价计算表
【表10.2.2-17】
施工技术措施项目综合单价计算表
单位（专业）工程名称：台州湾新区荣和路(安康路-疏港大道）品质道路风貌提升工程-交通安装 |  |  | 标段： | [5 empty] | 第 1 页 共 1 页
清单序号 | 项目编码 (定额编码) | 清单(定额) 项目名称 | 计量单位 | 数量 | 综合单价（元） | [5 empty] | 合计(元)
[5 empty] | 人工费 | 材料(设备)费 | 机械费 | 管理费 | 利润 | 小计
[请输入分部名称]
1 | 041102001003 | 垫层模板 | m2 | 0.96 | 11.43 | 17.76 | 0.52 | 1.74 | 1.19 | 32.64 | 31
| 6-1090 换 | 混凝土基础垫层木模 换为【水泥砂浆 1:2】 | m2 | 0.96 | 11.43 | 17.76 | 0.52 | 1.74 | 1.19 | 32.64 | 31
2 | 041102002002 | 基础模板 | m2 | 65.28 | 23.72 | 14.57 | 4.15 | 4.09 | 2.79 | 49.32 | 3220
| 2-375 | 混凝土基础 模板 | m2 | 65.28 | 23.72 | 14.57 | 4.15 | 4.09 | 2.79 | 49.32 | 3220
合 计： | [10 empty] | 3251

## 表10.2.2-29 主要工日一览表
【表10.2.2-29】
主要工日一览表
工程名称：台州湾新区荣和路(安康路-疏港大道）品质道路风貌提升工程-交通安装 |  |  | 标段： |  | 第 1 页 共 1 页
序号 | 工日名称（类别） | 单位 | 数量 | 单价（元） | 合价(元) | 备注
1 | 二类人工 | 工日 | 129.29 | 103.96 | 13440.99
2 | 一类人工 | 工日 | 9.3558 | 143 | 1337.88
3 | 二类人工 | 工日 | 185.838 | 155 | 28804.89

## 表10.2.2-31 主要材料和工程设备一览表
【表10.2.2-31】
主要材料和工程设备一览表
工程名称：台州湾新区荣和路(安康路-疏港大道）品质道路风貌提升工程-交通安装 |  |  | 标段： |  | 第 1 页 共 3 页
序号 | 名称、规格、型号 | 单位 | 数量 | 单价（元） | 合价(元) | 备注
1 | 热轧带肋钢筋 HRB400综合 | t | 0.56416 | 3977 | 2243.67
2 | 镀锌铁丝 φ0.7~1.0 | kg | 4.984 | 5.75 | 28.66
3 | 镀锌铁丝 φ1.2~1.8 | kg | 1.2 | 5.75 | 6.9
4 | 钢丝 φ1.2~1.8 | kg | 1.9632 | 4.419 | 8.68
5 | 热轧光圆钢筋 综合 | t | 0.36791 | 4088 | 1504.03
6 | 中厚钢板 综合 | t | 0.45038 | 4575 | 2060.49
7 | 零星卡具 | kg | 15.5366 | 5.998 | 93.19
8 | 镀锌锁紧螺母 DN100×3 | 个 | 24.024 | 12.454 | 299.19
9 | 圆钉 | kg | 4.7598 | 5.75 | 27.37
10 | 低碳钢焊条 综合 | kg | 13.8756 | 6.11 | 84.78
11 | 电焊条 | kg | 1.376 | 6.11 | 8.41
12 | 钢锯条 | 条 | 21.6706 | 2.642 | 57.25
13 | 塑料焊条 | kg | 0.044928 | 8.191 | 0.37
14 | 镀锌铁丝 16# | kg | 0.6636 | 6.19 | 4.11
15 | 普通硅酸盐水泥 P·O 42.5综合 | kg | 1653.544716 | 0.482 | 797.01
16 | 黄砂 细沙 | t | 42.4305 | 135 | 5728.12
17 | 黄砂 净砂 | t | 6.191 | 152 | 941.03
18 | 片石 | t | 3.9938 | 55.35 | 221.06
19 | 碎石 5-70 | t | 0.3698 | 104 | 38.46
20 | 混凝土实心砖 240×115×53 MU10 | 千块 | 5.0821 | 416 | 2114.14
21 | 酒精 工业用99.5% | kg | 0.25 | 7.222 | 1.81
22 | 养护毯 | m2 | 56.94 | 2.897 | 164.96
23 | 醇酸磁漆 | kg | 2.703 | 15.83 | 42.79
24 | 沥青漆 | kg | 0.1588 | 10.027 | 1.59
25 | 铅油(厚漆) | kg | 5.706 | 7.477 | 42.66
26 | 溶剂汽油 | kg | 2.403 | 5.508 | 13.24
27 | 脱模剂 | kg | 2.9706 | 1.571 | 4.67
28 | 乙炔气 | kg | 1.507 | 7.752 | 11.68
29 | 氧气 | m3 | 4.5251 | 3.692 | 16.71
30 | 镀锌钢管接头 100×4 | 个 | 46.548 | 10.027 | 466.74
31 | 接地线 5.5~16mm2 | m | 85.1 | 5.182 | 440.99
32 | 电气绝缘胶带 18mm×10m×0.13mm | 卷 | 41.1262 | 2.642 | 108.66
33 | 铜芯塑料绝缘线 BVR4 | m | 77.178 | 2.203 | 170.02
34 | 镀锌地线夹 100 | 套 | 72.672 | 2.203 | 160.1
35 | 塑料护口(钢管用) 100 | 个 | 24.624 | 0.632 | 15.56
36 | 脱脂棉 | kg | 0.63 | 13.26 | 8.35
37 | 钢模支撑 | kg | 32.7053 | 4.48 | 146.52
38 | 其他材料费 | 元 | 373.7472 | 1.02 | 381.22
【表10.2.2-31】
主要材料和工程设备一览表
工程名称：台州湾新区荣和路(安康路-疏港大道）品质道路风貌提升工程-交通安装 |  |  | 标段： |  | 第 2 页 共 3 页
序号 | 名称、规格、型号 | 单位 | 数量 | 单价（元） | 合价(元) | 备注
39 | 校验材料费 | 元 | 13.41 | 1.02 | 13.68
40 | 水 | m3 | 18.5908 | 5.447 | 101.26
41 | 钢模板 | kg | 41.5834 | 4.96 | 206.25
42 | 木模板 | m3 | 0.27195 | 1681 | 457.15
43 | 复合材料检查井盖 φ700 | 套 | 16 | 362 | 5792
44 | 标志杆 弯杆 | t | 2.5968 | 7611 | 19764.24
45 | 辅助信号灯三联单色箭头灯 JD303LED | 组 | 1 | 2280 | 2280
46 | 辅助信号灯三联单色满屏灯 JD303LED | 组 | 2 | 2280 | 4560
47 | 机动车三联单色箭头 JD403LED | 组 | 1 | 2544 | 2544
48 | 机动车三联单色满屏灯 JD403LED | 组 | 1 | 2544 | 2544
49 | 松板枋材 模板 | m3 | 0.26112 | 1858 | 485.16
50 | 其他材料费 | 元 | 307.09 | 1.02 | 313.23
51 | 紧固件 | 套 | 8 | 16.759 | 134.07
52 | 接地棒 | 根 | 8 | 86.159 | 689.27
53 | 空气开关 10A,20A(三级) | 个 | 1 | 77.632 | 77.63
54 | 智能落地机柜 | 台 | 1 | 5800 | 5800
55 | 枪球一体机 | 台 | 2 | 18000 | 36000
56 | 电子警察抱杆机箱 高579x宽480x深230 | 台 | 2 | 750 | 1500
57 | 渣土消纳费 | m3 | 14.9 | 39.62 | 590.34
58 | 非泵送商品混凝土 C15 | m3 | 1.0908 | 434 | 473.41
59 | 非泵送商品混凝土 C30 | m3 | 29.758 | 494 | 14700.45
60 | PEφ75管 | m | 8.904 | 11.04 | 98.3
61 | PEφ63管 | m | 2.544 | 7.74 | 19.69
62 | 电子警察电缆 RVV 3×4 | m | 648 | 11.45 | 7419.6
63 | 铜芯多股绝缘电线 RVV-4×1.5 | m | 324 | 5.87 | 1901.88
64 | 电子警察电缆 RVV 3×1.5 | m | 324 | 4.45 | 1441.8
65 | 电子警察控制线 RVVP 2*0.75 | m | 1080 | 3.116 | 3365.28
66 | 铜芯多股绝缘电线 RVV-18×1.5 | m | 216 | 26.09 | 5635.44
67 | 铜芯多股绝缘电线 RVV-12×1.5 | m | 108 | 17.56 | 1896.48
68 | 铜芯多股绝缘电线 RVV-7×1.5 | m | 108 | 10.21 | 1102.68
69 | 铜芯多股绝缘电线 RVV-8×1.5 | m | 64.8 | 11.7 | 758.16
70 | 室外超五类防水UTP | m | 525 | 2.41 | 1265.25
【表10.2.2-31】
主要材料和工程设备一览表
工程名称：台州湾新区荣和路(安康路-疏港大道）品质道路风貌提升工程-交通安装 |  |  | 标段： |  | 第 3 页 共 3 页
序号 | 名称、规格、型号 | 单位 | 数量 | 单价（元） | 合价(元) | 备注
71 | 4芯室外单模光缆 | m | 1020 | 1.65 | 1683
72 | LED补光灯 | 台 | 4 | 1500 | 6000
73 | LED爆闪灯 | 台 | 4 | 2863 | 11452
74 | 光模块 | 台 | 4 | 552.5 | 2210
75 | 40*4mm镀锌扁钢 | m | 14.8 | 6.69 | 99.01
76 | led屏幕600×1200mm | 套 | 1 | 5500 | 5500
77 | 50*50*5*2500mm镀锌角钢 | 根(块) | 9 | 50.21 | 451.89
78 | 信号灯调试费 | 路口 | 1 | 500 | 500
79 | 交通智能系统调试 | 路口 | 1 | 2000 | 2000
80 | 水泥砂浆 1:2 | m3 | 2.4715 | 406.41 | 1004.46

## 表10.2.2-32 主要机械台班一览表
【表10.2.2-32】
主要机械台班一览表
工程名称：台州湾新区荣和路(安康路-疏港大道）品质道路风貌提升工程-交通安装 |  |  | 标段： |  | 第 1 页 共 1 页
序号 | 机械名称、规格、型号 | 单位 | 数量 | 单价（元） | 合价(元) | 备注
1 | 其他机械费 | 元 | 73.7 | 1.02 | 75.17
2 | 数字电压表 PZ38 | 台班 | 9.52 | 7.966 | 75.84
3 | 汽车式起重机 8t | 台班 | 1 | 765.93 | 765.93
4 | 载货汽车 4t | 台班 | 10.7 | 466.19 | 4988.23
5 | 折旧费 | 元 | 548.1388 | 1.02 | 559.1
6 | 检修费 | 元 | 182.103 | 1.02 | 185.75
7 | 维护费 | 元 | 526.2355 | 1.02 | 536.76
8 | 机械人工 | 工日 | 10.8701 | 155 | 1684.86
9 | 其他费用(机械) | 元 | 69.5982 | 1.02 | 70.99
10 | 汽油(机械) | kg | 84.2044 | 9.08 | 764.58
11 | 柴油(机械) | kg | 138.1889 | 7.65 | 1057.15
12 | 电(机械) | kW·h | 604.6878 | 0.712 | 430.54
13 | 安拆及场外运输费 | 元 | 169.6921 | 1.02 | 173.09
14 | 汽车式起重机 8t | 台班 | 1.7324 | 765.93 | 1326.93
15 | 载货汽车 4t | 台班 | 3.3047 | 466.19 | 1540.63
16 | 载货汽车 5t | 台班 | 0.018437 | 486.37 | 8.97
17 | 灰浆搅拌机 200L | 台班 | 0.76884 | 174.65 | 134.28
18 | 木工圆锯机 500mm | 台班 | 3.1067 | 26.04 | 80.9