## 扉页-2 招标控制价
台州湾文旅综合体项目餐厅工程(室外工程)-室外连廊幕墙
招 标 控 制 价
招标控制价 | （小写）： |  | 1114479元
| （大写）： |  | 壹佰壹拾壹万肆仟肆佰柒拾玖元整
招 标 人： |  |  |  | 造价咨询人：
| (单位盖章) |  |  |  | (单位资质专用章)
法定代理人 或其授权人： |  |  |  | 法定代理人 或其授权人：
| (签字或盖章) |  |  |  | (签字或盖章)
编 制 人： |  |  |  | 复 核 人：
| (造价人员签字盖专用章) |  |  |  | (造价工程师签字盖专用章)
编 制 时 间： |  |  |  | 复 核 时 间：
扉页—2

## 表-01 工程项目招标控制价汇总表（取整）
工程项目招标控制价汇总表
工程名称：台州湾文旅综合体项目餐厅工程(室外工程)-室外连廊幕墙 |  |  |  | 第 1 页 共 1 页
序号 | 工程名称 | 金额(元) | 其 中（单位：元）
|  |  | 暂估价 | 安全文明施工基本费 | 规费 | 税金
1 | 建筑装修工程 | 1114479 |  | 18059 | 42518 | 92021
1.1 | 室外连廊 | 1114479 |  | 18059 | 42518 | 92021
合计 |  | 1114479 |  | 18059 | 42518 | 92021

## 人材机汇总表-整体工程
人材机汇总表
工程名称：台州湾文旅综合体项目餐厅工程(室外工程)-室外连廊幕墙 |  |  |  |  | 第 1 页 共 3 页
序号 | 名称 | 规格型号 | 单位 | 数量 | 单价 | 合价
1 | 二类人工 |  | 工日 | 45.7871 | 155 | 7097
2 | 三类人工 |  | 工日 | 974.7737 | 177 | 172534.95
3 | 热轧带肋钢筋 | HRB400综合 | t | 0.04818 | 3221 | 155.19
4 | 钢丝绳 | 综合 | kg | 126.3796 | 6.579 | 831.45
5 | 方钢管 | Q235B | t | 7.0532 | 3894 | 27465.32
6 | 中厚钢板 | Q235B | t | 2.1637 | 3699 | 8003.6
7 | 铝板 | δ2.5 | m2 | 1234.758 | 279 | 344497.48
8 | 镀锌铁件 |  | kg | 894.2311 | 6.07 | 5427.98
9 | 不锈钢六角带帽螺栓 | M12×45 | 套 | 584.4208 | 1.112 | 649.88
10 | 不锈钢六角带帽螺栓 | M12×110 | 套 | 584.4208 | 2.295 | 1341.25
11 | 镀锌铁丝 | 8# | kg | 0.44753 | 5.58 | 2.5
12 | 化学胶螺栓 | φ10 | 套 | 27.27 | 3.28 | 89.45
13 | 自攻螺钉 | M4×25 | 百个 | 51.7221 | 2.203 | 113.94
14 | 自攻螺丝 | M3×15 | 百个 | 272.2347 | 1.112 | 302.73
15 | 低合金钢焊条 | E43系列 | kg | 115.7126 | 5.75 | 665.35
16 | 电焊条 | E43系列 | kg | 212.6886 | 5.75 | 1222.96
17 | 焊丝 | φ3.2 | kg | 139.261 | 10.996 | 1531.31
18 | 金属结构铁件 |  | kg | 322.5347 | 4.3 | 1386.9
19 | 预埋铁件 |  | kg | 0.66723 | 4.3 | 2.87
20 | 镀锌铁丝 | 18# | kg | 2.677 | 5.75 | 15.39
21 | 聚合物粘结砂浆 |  | kg | 829.2698 | 0.841 | 697.42
22 | 垫木 |  | m3 | 0.41984 | 2374.56 | 996.93
23 | 镀锌钢板 | δ1.5 | m2 | 292.215 | 51.27 | 14981.86
24 | 木纹色不锈钢 | δ1.5，含切割折边费等加工费 | m2 | 278.9325 | 290 | 80890.43
25 | 氟碳漆底漆稀释剂 |  | kg | 6.2503 | 13.189 | 82.44
26 | 氟碳漆面漆稀释剂 |  | kg | 6.2503 | 14.066 | 87.92
27 | 氟碳漆腻子 |  | kg | 10.4713 | 2.203 | 23.07
28 | 环氧富锌 | 底漆 | kg | 247.6087 | 14.066 | 3482.86
29 | 环氧富锌底漆稀释剂 |  | kg | 13.5657 | 11.434 | 155.11
30 | 红丹防锈漆 |  | kg | 6.4839 | 7.038 | 45.63
31 | 金属氟碳漆底漆 |  | kg | 104.5508 | 17.585 | 1838.53
人材机汇总表
工程名称：台州湾文旅综合体项目餐厅工程(室外工程)-室外连廊幕墙 |  |  |  |  | 第 2 页 共 3 页
序号 | 名称 | 规格型号 | 单位 | 数量 | 单价 | 合价
32 | 金属氟碳漆面漆 |  | kg | 104.5508 | 61.547 | 6434.79
33 | 密封胶 |  | L | 90.2413 | 22.685 | 2047.12
34 | 松香水 |  | kg | 0.53232 | 4.835 | 2.57
35 | 溶剂油 |  | kg | 0.14646 | 2.336 | 0.34
36 | 二氧化碳气体 |  | m3 | 77.4315 | 1.051 | 81.38
37 | 氧气 |  | m3 | 7.9848 | 3.692 | 29.48
38 | 乙炔气 |  | m3 | 3.4601 | 9.078 | 31.41
39 | 立时得胶 |  | kg | 228.1137 | 21.981 | 5014.17
40 | 耐候胶 |  | l | 268.5893 | 35.84 | 9626.24
41 | 吸音棉 | δ30 | m2 | 575.8818 | 19.38 | 11160.59
42 | 吊装夹具 |  | 套 | 0.72808 | 105.06 | 76.49
43 | 其他材料费 |  | 元 | 1422.768193 | 1.02 | 1451.22
44 | 泡沫条 | φ18 | m | 2983.9985 | 0.61 | 1820.24
45 | 电 |  | kW·h | 77.0385 | 0.647 | 49.84
46 | 水 |  | m3 | 14.3406 | 5.447 | 78.11
47 | 安全网 |  | m2 | 5.6226 | 7.915 | 44.5
48 | 钢脚手板 |  | kg | 4.3044 | 3.7 | 15.93
49 | 脚手架钢管 |  | kg | 28.151 | 3.7 | 104.16
50 | 脚手架钢管底座 |  | 个 | 0.56145 | 6.48 | 3.64
51 | 脚手架扣件 |  | 只 | 7.3802 | 6.48 | 47.82
52 | 竹脚手片 |  | m2 | 9.2842 | 12.62 | 117.17
53 | 方钢管钢梁Q235B |  | t | 19.393 | 5442 | 105536.71
54 | 方钢管钢柱Q235B |  | t | 17.011 | 5442 | 92573.86
55 | 超声波探伤仪 | 0.0~10000mm | 台班 | 3.6404 | 103.02 | 375.03
56 | 汽车式起重机 | 40t | 台班 | 0.9465 | 1685.84 | 1595.65
57 | 门式起重机 | 10t | 台班 | 0.4818 | 477.64 | 230.13
58 | 载货汽车 | 4t | 台班 | 0.18444 | 456.77 | 84.24
59 | 灰浆搅拌机 | 200L | 台班 | 0.045167 | 174.09 | 7.86
60 | 剪板机 | 40×3100mm | 台班 | 0.3942 | 366.51 | 144.48
61 | 型钢剪断机 | 500mm | 台班 | 0.0876 | 75.92 | 6.65
62 | 交流弧焊机 | 32kV·A | 台班 | 45.644 | 80.36 | 3667.95
63 | 交流弧焊机 | 32kV·A | 台班 | 2.6616 | 80.36 | 213.89
64 | 二氧化碳气体 | 500A | 台班 | 6.8521 | 127.52 | 873.78
人材机汇总表
工程名称：台州湾文旅综合体项目餐厅工程(室外工程)-室外连廊幕墙 |  |  |  |  | 第 3 页 共 3 页
序号 | 名称 | 规格型号 | 单位 | 数量 | 单价 | 合价
保护焊机
65 | 电焊条烘干箱 | 45×35×45cm3 | 台班 | 0.7884 | 8.17 | 6.44
| 合计 |  |  |  |  | 920173.58

## 表-02 专业工程招标控制价计算程序表【室外连廊】
专业工程招标控制价计算程序表
单位工程（专业）：建筑装修工程-室外连廊
序号 | 汇 总 内 容 | 费用计算表达式 | 金额（元）
一 | 分部分项工程费 | 表-07 | 959575.45
1 | 其中：定额人工费 | 表-07 | 156681.74
2 | 其中：人工价差 | 表-07 | 22270.78
3 | 其中：定额机械费 | 表-07 | 7582.69
4 | 其中：机械费价差 | 表-07 | -463.17
二 | 措施项目费 | 5+6 | 20364.66
5 | 施工技术措施项目费 | 表-08 | 1299.19
5.1 | 其中：定额人工费 | 表-08 | 593.99
5.2 | 其中：人工价差 | 表-08 | 86.8
5.3 | 其中：定额机械费 | 表-08 | 67.81
5.4 | 其中：机械费价差 | 表-08 | 16.27
6 | 施工组织措施项目费 | 6.1+6.2+6.3+6.4+6.5+6.6 | 19065.47
6.1 | 安全文明施工基本费 | （1+3+5.1+5.3）×费率10.95% | 18059.42
6.2 | 提前竣工增加费 | （1+3+5.1+5.3）×费率
6.3 | 二次搬运费 | （1+3+5.1+5.3）×费率0.5% | 824.63
6.4 | 冬雨季施工增加费 | （1+3+5.1+5.3）×费率0.11% | 181.42
6.5 | 行车、行人干扰增加费 | （1+3+5.1+5.3）×费率
6.6 | 其他施工组织措施费 | 计价时列岀具体费用名称
三 | 其他项目 | 表-11
四 | 规费 | （1+3+5.1+5.3）×费率25.78% | 42517.98
五 | 税前工程造价 | 一+二+三+四 | 1022458.09
六 | 税金 | 五×税率9% | 92021.23
专业工程招标控制价 |  | 一+二+三+四+六 | 1,114,479.32

## 表-07 分部分项工程量清单与计价表【室外连廊】
分部分项工程量清单与计价表
单位工程(专业)：建筑装修工程-室外连廊 | [9 empty] | 第 1 页 共 5 页
序号 | 项目编码 | 项目名称 | 项目特征 | 计量单位 | 工程量 | 综合单价(元) | 合价(元) | 其中(元) |  |  |  | 备注
[8 empty] | 定额人工费 | 人工费价差 | 定额机械费 | 机械费价差
|  | 屋面铝板 |  |  |  |  | 560937 | 112720 | 15999 | 253 | -33
1 | 011209001001 | 带骨架幕墙 | 钢龙骨： 1、方钢管等骨架，Q235B； 2、油漆面已另列清单计算； 3、焊接施工后做防腐处理，焊后接缝处表面处理； 4、综合考虑斜面费用； 5、施工单位如需进行二次深化设计，费用含在综合单价内，做法样式须经甲方认可，综合单价不做调整； 6、具体做法及要求详图纸。 | t | 6.654 | 11635.41 | 77422.02 | 30062.37 | 4266.95 | 247.13 | -33.27
本页小计 | [6 empty] | 77422 | 30062 | 4267 | 247 | -33
表—07
分部分项工程量清单与计价表
单位工程(专业)：建筑装修工程-室外连廊 | [9 empty] | 第 2 页 共 5 页
序号 | 项目编码 | 项目名称 | 项目特征 | 计量单位 | 工程量 | 综合单价(元) | 合价(元) | 其中(元) |  |  |  | 备注
[8 empty] | 定额人工费 | 人工费价差 | 定额机械费 | 机械费价差
2 | 011209001002 | 带骨架幕墙 | 1、2.5mm铝板(含折边等)屋面，具体颜色详图纸； 2、铝板外表面采用氟碳喷涂处理； 3、角铝连接； 4、泡沫条填塞，硅酮耐候胶封胶； 5、综合考虑斜面费用； 6、施工单位如需进行二次深化设计，费用含在综合单价内，做法样式须经甲方认可，综合单价不做调整； 7、具体做法及要求详图纸。 | m2 | 1175.96 | 397.8 | 467796.89 | 79953.52 | 11348.01
3 | 011001001001 | 保温隔热屋面 | 屋面吸音棉保温层30mm厚 | m2 | 564.59 | 27.84 | 15718.19 | 2704.39 | 383.92 | 5.65
|  | 金属结构工程 |  |  |  |  | 280440 | 33173 | 4739 | 7330 | -430
本页小计 | [6 empty] | 483515 | 82658 | 11732 | 6
表—07
分部分项工程量清单与计价表
单位工程(专业)：建筑装修工程-室外连廊 | [9 empty] | 第 3 页 共 5 页
序号 | 项目编码 | 项目名称 | 项目特征 | 计量单位 | 工程量 | 综合单价(元) | 合价(元) | 其中(元) |  |  |  | 备注
[8 empty] | 定额人工费 | 人工费价差 | 定额机械费 | 机械费价差
4 | 010604001001 | 钢梁 | 1、屋面钢梁制作、运输、安装，采用方钢管，焊条详说明； 2、工厂制作完成后运至工地，运距由投标人根据投标方案自行考虑； 3、吊装机械根据现场实际安装方案综合考虑； 4、具体做法及要求详图纸。 | t | 19.393 | 6295.59 | 122090.38 | 7902.65 | 1121.49 | 1903.42 | 3.11
本页小计 | [6 empty] | 122090 | 7903 | 1121 | 1903 | 3
表—07
分部分项工程量清单与计价表
单位工程(专业)：建筑装修工程-室外连廊 | [9 empty] | 第 4 页 共 5 页
序号 | 项目编码 | 项目名称 | 项目特征 | 计量单位 | 工程量 | 综合单价(元) | 合价(元) | 其中(元) |  |  |  | 备注
[8 empty] | 定额人工费 | 人工费价差 | 定额机械费 | 机械费价差
5 | 010603003001 | 钢管柱 | 1、钢柱制作、运输、安装，采用方钢管，焊条详说明； 2、工厂制作完成后运至工地，运距由投标人根据投标方案自行考虑； 3、吊装机械根据现场实际安装方案综合考虑； 4、具体做法及要求详图纸。 | t | 17.011 | 6371.9 | 108392.39 | 7641.17 | 1084.62 | 1610.94 | 18.88
6 | 010516002001 | 预埋铁件 | 1、锚板采用Q235B钢板，锚筋采用HRB400热轧带肋钢筋； 2、预埋铁件制作、定位、预埋、焊接牢固、螺栓固定等操作过程已综合考虑； 3、具体做法及要求详图纸。 | t | 2.19 | 9916.52 | 21717.18 | 5705.28 | 844.59 | 3815.55 | -451.89
本页小计 | [6 empty] | 130110 | 13346 | 1929 | 5426 | -433
表—07
分部分项工程量清单与计价表
单位工程(专业)：建筑装修工程-室外连廊 | [9 empty] | 第 5 页 共 5 页
序号 | 项目编码 | 项目名称 | 项目特征 | 计量单位 | 工程量 | 综合单价(元) | 合价(元) | 其中(元) |  |  |  | 备注
[8 empty] | 定额人工费 | 人工费价差 | 定额机械费 | 机械费价差
7 | 011405001001 | 金属面油漆 | 1、金属面氟碳漆喷涂二遍； 2、具体做法及要求详图纸。 | m2 | 811.73 | 34.79 | 28240.09 | 11924.31 | 1688.4
|  | 墙、柱面装饰与隔断、幕墙工程 |  |  |  |  | 118198 | 10788 | 1533
8 | 011208001001 | 柱（梁）面装饰 | 1、1.5mm厚镀锌钢板，M5*25mm十字槽沉头螺钉固定； 2、1.5mm厚木纹色不锈钢饰面（含切割折边费等加工费）。 | m2 | 265.65 | 444.94 | 118198.31 | 10788.05 | 1532.8
本页小计 | [6 empty] | 146438 | 22712 | 3221
合 计 | [6 empty] | 959575 | 156682 | 22271 | 7583 | -463
表—07

## 表-08 施工技术措施项目清单与计价表【室外连廊】
施工技术措施项目清单与计价表
单位工程(专业)：建筑装修工程-室外连廊 | [9 empty] | 第 1 页 共 1 页
序号 | 项目编码 | 项目名称 | 项目特征 | 计量单位 | 工程量 | 综合单价(元) | 合价(元) | 其中(元) |  |  |  | 备注
[8 empty] | 定额人工费 | 人工费价差 | 定额机械费 | 机械费价差
|  | [请输入分部名称] |  |  |  |  | 1299 | 594 | 87 | 68 | 16
1 | 011701001001 | 综合脚手架 | 综合脚手架 檐高7m以内，由施工单位根据项目情况均综合考虑。 | m2 | 271.23 | 4.79 | 1299.19 | 593.99 | 86.8 | 67.81 | 16.27
本页小计 | [6 empty] | 1299 | 594 | 87 | 68 | 16
合 计 | [6 empty] | 1299 | 594 | 87 | 68 | 16
表—08

## 表-09 工程量清单综合单价计算表【室外连廊】
工程量清单综合单价计算表
单位工程(专业)：建筑装修工程-室外连廊 | [10 empty] | 第 1 页 共 2 页
序号 | 项目编号 | 项目名称 | 计量单位 | 数量 | 综合单价（元） | [8 empty] | 合计(元)
[5 empty] | 定额人工费 | 人工费价差 | 材料费 | 定额机械费 | 机械费价差 | 管理费 | 利润 | 风险费用 | 小计
屋面铝板
1 | 011209001001 | 带骨架幕墙 | t | 6.654 | 4517.94 | 641.26 | 5320.33 | 37.14 | -5 | 754.78 | 368.96 |  | 11635.41 | 77422
| 12-176 | 幕墙龙骨及基层 钢龙骨 换为【方钢管Q235B】 | t | 6.654 | 4517.94 | 641.26 | 5320.33 | 37.14 | -5 | 754.78 | 368.96 |  | 11635.41 | 77422
2 | 011209001002 | 带骨架幕墙 | m2 | 1175.96 | 67.99 | 9.65 | 303.38 |  |  | 11.27 | 5.51 |  | 397.8 | 467797
| 12-185 换 | 金属板面层 铝单板 换为【铝板δ2.5】 | m2 | 1175.96 | 67.99 | 9.65 | 303.38 |  |  | 11.27 | 5.51 |  | 397.8 | 467797
3 | 011001001001 | 保温隔热屋面 | m2 | 564.59 | 4.79 | 0.68 | 21.17 | 0.01 |  | 0.8 | 0.39 |  | 27.84 | 15718
| 10-33 换 | 屋面保温隔热 聚苯乙烯泡沫保温板 厚度50mm 换为【吸音棉δ30】 | m2 | 564.59 | 4.79 | 0.68 | 21.17 | 0.01 |  | 0.8 | 0.39 |  | 27.84 | 15718
金属结构工程
4 | 010604001001 | 钢梁 | t | 19.393 | 407.5 | 57.83 | 5607.2 | 98.15 | 0.16 | 83.79 | 40.96 |  | 6295.59 | 122090
| 6-41 | 住宅钢结构 钢梁 质量0.5t以内 | t | 19.393 | 407.5 | 57.83 | 5607.2 | 98.15 | 0.16 | 83.79 | 40.96 |  | 6295.59 | 122090
5 | 010603003001 | 钢管柱 | t | 17.011 | 449.19 | 63.76 | 5628.96 | 94.7 | 1.11 | 90.12 | 44.06 |  | 6371.9 | 108392
| 6-37 | 住宅钢结构 钢柱 质量3t以内 | t | 17.011 | 449.19 | 63.76 | 5628.96 | 94.7 | 1.11 | 90.12 | 44.06 |  | 6371.9 | 108392
表-09
工程量清单综合单价计算表
单位工程(专业)：建筑装修工程-室外连廊 | [10 empty] | 第 2 页 共 2 页
序号 | 项目编号 | 项目名称 | 计量单位 | 数量 | 综合单价（元） | [8 empty] | 合计(元)
[5 empty] | 定额人工费 | 人工费价差 | 材料费 | 定额机械费 | 机械费价差 | 管理费 | 利润 | 风险费用 | 小计
6 | 010516002001 | 预埋铁件 | t | 2.19 | 2605.15 | 385.66 | 4317.28 | 1742.26 | -206.34 | 720.38 | 352.13 |  | 9916.52 | 21717
| 5-95 换 | 预埋铁件 25kg/块以内 换为【中厚钢板Q235B】 | t | 2.19 | 2551.64 | 378.02 | 4276.47 | 1742.26 | -206.34 | 711.5 | 347.81 |  | 9801.36 | 21465
| 12-181 | 化学螺栓 | 个 | 27 | 4.34 | 0.62 | 3.31 |  |  | 0.72 | 0.35 |  | 9.34 | 252
7 | 011405001001 | 金属面油漆 | m2 | 811.73 | 14.69 | 2.08 | 14.4 |  |  | 2.43 | 1.19 |  | 34.79 | 28240
| 14-116 | 金属面氟碳漆二遍 | m2 | 811.73 | 14.69 | 2.08 | 14.4 |  |  | 2.43 | 1.19 |  | 34.79 | 28240
墙、柱面装饰与隔断、幕墙工程
8 | 011208001001 | 柱（梁）面装饰 | m2 | 265.65 | 40.61 | 5.77 | 388.54 |  |  | 6.73 | 3.29 |  | 444.94 | 118198
| 12-159 换 | 柱(梁)饰面 石膏板基层 矩形柱 换为【镀锌钢板δ1.5】 | m2 | 265.65 | 10.61 | 1.51 | 57.1 |  |  | 1.76 | 0.86 |  | 71.84 | 19084
| 12-171 换 | 柱(梁)饰面 铝板饰面 矩形柱 换为【木纹色不锈钢δ1.5，含切割折边费等加工费】 | m2 | 265.65 | 30 | 4.26 | 331.44 |  |  | 4.97 | 2.43 |  | 373.1 | 99114
合 计： | [13 empty] | 959575
表-09

## 表-09 措施项目清单综合单价计算表【室外连廊】
措施项目清单综合单价计算表
单位工程(专业)：建筑装修工程-室外连廊 | [9 empty] | 第 1 页 共 1 页
序号 | 项目编号 | 项目名称 | 计量单位 | 数量 | 综合单价（元） | [8 empty] | 合计(元)
[5 empty] | 定额人工费 | 人工费价差 | 材料费 | 定额机械费 | 机械费价差 | 管理费 | 利润 | 风险费用 | 小计
[请输入分部名称]
1 | 011701001001 | 综合脚手架 | m2 | 271.23 | 2.19 | 0.32 | 1.37 | 0.25 | 0.06 | 0.4 | 0.2 |  | 4.79 | 1299
| 18-18 | 综合脚手架 单层钢结构厂(库)房 檐高7m以内 | m2 | 271.23 | 2.19 | 0.32 | 1.37 | 0.25 | 0.06 | 0.4 | 0.2 |  | 4.79 | 1299
合 计： | [13 empty] | 1299
表-09